## 施設区分
01堰(頭首工)
| ゲート構造 |  | スポイラ無 | スポイラ有
|  |  |  | 間隔2ｍ以上 | 間隔2ｍ未満
| 引上げ | 2段ゲート等 | S01-01 | S01-02 | S01-03
| 起伏 | 鋼製起伏ゲート | S01-04 | S01-05 | S01-06
02落差工等
| 形式 |  | 段落差 | 流量
|  |  |  | ～3m3/s | 3m3/s～
| 直壁型落差工 |  | ～1ｍ | H02-01 | H02-03
|  |  | 1ｍ～ | H02-02 | H02-04
| 斜面型落差工 |  | ～1ｍ | H02-05 | H02-07
|  |  | 1ｍ～ | H02-06 | H02-08
03小水力発電施設
| 水車形式 |  | タイプ
| フランシス水車 |  | タイプⅠ
| プロペラ水車 |  | タイプⅡ
| クロスフロー水車 |  | タイプⅢ
| らせん水車 |  | タイプⅣ

## 堰・頭首工
堰(頭首工)
No. | 調査実施局 | 調査施設名 | 調査時期 | 施設区分 | 測定条件 | [15 empty] | 測定結果 | [5 empty] | 備考
[5 empty] | 越流ゲート | 測定地点に最も近い越流ゲート | [10 empty] | 落水先 | 落水先の | 地表面の状態 | その他特記事項 | 堰堤位置から みた測定位置 (上下流方向) | 音圧レベル(dB) |  | 卓越周波数 |  | 平均風速
[7 empty] | ゲート構造 |  |  |  | スポイラの状況 |  | 越流状況(ゲートあたり) |  |  |  | の状態 | 水褥池の状態 |  |  |  | LAeq | LGeq | 可聴域 (20～20,000Hz) | 超低周波域 (1～20Hz)
[7 empty] | 区分 | 構造形式 | 高さ(m) | 幅(m) | 区分 | 間隔 | 落差 (m) | 越流量 (m3/s) | 越流幅 (m) | 越流水深 (cm)
1 | 東北農政局 | TH01堰(頭首工)-1 | 令和2年8月 | S01-03 | 洪水吐1門、土砂吐1門 | 洪水吐 | 引上げ式 | 2段式ローラーゲート（起伏ゲート付） | 3.9 | 39.8 | スポイラ有 2m未満 | スポイラ間隔：約0.83m | 2.5 | 8.66 | 39.8 | 26 | 水面 | 浅い湛水 | 草地(草丈10～30cm) |  | 下流14m | 71.5 | 72.6 | 50Hz(70.9dB) | 10Hz(60.3dB) | 0.2m/s
2 | 東北農政局 | TH01堰(頭首工)-2 | 令和2年10月 | S01-03 | 洪水吐1門、土砂吐1門 | 洪水吐 | 引上げ式 | 2段式ローラーゲート（起伏ゲート付） | 3.9 | 39.8 | スポイラ有 2m未満 | スポイラ間隔：約0.83m | 2.5 | 8.24 | 39.8 | 28 | 水面 | 浅い湛水 | 草地(草刈り後) |  | 下流14m | 72.6 | 74.5 | 31.5Hz(69.8dB) | 10Hz(61.7dB) | 0.1m/s
3 | 東北農政局 | TH02堰(頭首工)-1 | 令和2年8月 | S01-02 | 洪水吐2門、土砂吐1門 | 洪水吐 | 引上げ式 | 2段式ローラーゲート（起伏ゲート付） | 3.75 | 36.6 | スポイラ有 2m以上 | スポイラ間隔：約2.44m | 2.5 | 10.34 | 36.6 | 31 | 水面 | 浅い湛水 | 草地(草丈15～30cm) |  | 下流20m | 69.5 | 69.9 | 250Hz(65.0dB) | 1.25Hz(57.1dB) | 0.3m/s
4 | 東北農政局 | TH02堰(頭首工)-2 | 令和2年10月 | S01-02 | 洪水吐2門、土砂吐1門 | 洪水吐 | 引上げ式 | 2段式ローラーゲート（起伏ゲート付） | 3.75 | 36.6 | スポイラ有 2m以上 | スポイラ間隔：約2.44m | 2.5 | 8.59 | 36.6 | 28 | 水面 | 浅い湛水 | 草地(草刈り後) |  | 下流20m | 70.2 | 71.3 | 200Hz(65.6dB) | 1.6Hz(69.1dB) | 0.0m/s
5 | 関東農政局 | KT01堰(頭首工)-1 | 令和2年7月 | 01-01 | ゲート4門 | ゲート | 引上げ式 | 鋼製ラジアルゲート | 1.5 | 4 | スポイラ無 |  | - | - | 4 | - | - | - | コンクリート(堰上) | 虫の音 | 堰上 | 71.6 | 75.1 | 1250Hz(62.2dB) | 20Hz(69.8dB) | 1～3m/s
6 | 関東農政局 | KT01堰(頭首工)-2 | 令和2年8月 | 01-01 | ゲート4門 | ゲート | 引上げ式 | 鋼製ラジアルゲート | 1.5 | 4 | スポイラ無 |  | - | - | 4 | - | - | - | コンクリート(堰上) | 虫の音 | 堰上 | 67.4 | 72.5 | 1250Hz(58.1dB) | 20Hz(66.0dB) | 1.5～3m/s
7 | 関東農政局 | KT01堰(頭首工)-3 | 令和2年8月 | 01-01 | ゲート4門 | ゲート | 引上げ式 | 鋼製ラジアルゲート | 1.5 | 4 | スポイラ無 |  | - | - | 4 | - | - | - | コンクリート(堰上) | 虫の音 | 堰上 | 73.7 | 83.7 | 2000Hz(64.0dB) | 20Hz(81.6dB) | 0～0.5m/s
8 | 関東農政局 | KT01堰(頭首工)-4 | 令和2年8月 | 01-01 | ゲート4門 | ゲート | 引上げ式 | 鋼製ラジアルゲート | 1.5 | 4 | スポイラ無 |  | - | - | 4 | - | - | - | コンクリート(堰上) | 虫の音 | 堰上 | 69.9 | 76.4 | 1000Hz(60.7dB) | 20Hz(70.4dB) | 0～0.5m/s
9 | 関東農政局 | KT02堰(頭首工)-1 | 令和2年8月 | S01-01 | 洪水吐2門、土砂吐1門 | 土砂吐 | 引上げ式 | フラップ付シェル構造ローラーゲート | 2 | 10.6 | スポイラ無 |  | - | - | 10.6 | 約10 | - | - | アスファルト 周囲草丈0.2ｍ |  | 下流0.5m未満 | 67.7 | 61.2 | 1000Hz(58.8dB) | 20Hz(56.4dB) | 0～0.5m/s
10 | 関東農政局 | KT02堰(頭首工)-2 | 令和2年8月 | S01-01 | 洪水吐2門、土砂吐1門 | 土砂吐 | 引上げ式 | フラップ付シェル構造ローラーゲート | 2 | 10.6 | スポイラ無 |  | - | - | 10.6 | 約5 | - | - | アスファルト |  | 下流0.5m未満 | 68.2 | 60.1 | 1250Hz(59.5dB) | 20Hz(55.6dB) | 0～0.5m/s
11 | 関東農政局 | KT02堰(頭首工)-3 | 令和2年9月 | S01-01 | 洪水吐2門、土砂吐1門 | 土砂吐 | 引上げ式 | フラップ付シェル構造ローラーゲート | 2 | 10.6 | スポイラ無 |  | - | - | 10.6 | 約30 | - | - | アスファルト | 前日の雨で濁水、水量多め | 下流0.5m未満 | 68.3 | 64 | 1000Hz(59.5dB) | 16Hz(58.6dB) | 0～1m/s
12 | 関東農政局 | KT02堰(頭首工)-4 | 令和2年9月 | S01-01 | 洪水吐2門、土砂吐1門 | 土砂吐 | 引上げ式 | フラップ付シェル構造ローラーゲート | 2 | 10.6 | スポイラ無 |  | - | - | 10.6 | 約18 | - | - | アスファルト |  | 下流0.5m未満 | 69 | 62.6 | 1000Hz(60.2dB) | 12.5Hz(57.5dB) | 0～2m/s
13 | 東海農政局 | TK01堰(頭首工)-1 | 令和2年9月 | S01-05 | (右岸から) 第1門：開門・越流 第2門：閉門・下部から噴出 | - | 起伏式 | - | - | - | スポイラ有 2m以上 |  | - | - | - | - | - | - | コンクリート |  | 下流3m | 77.79 | 71.38 | - | - | 0.8m/s
14 | 東海農政局 | TK01堰(頭首工)-2 | 令和2年11月 | S01-05 | 第1門：開門・越流 | - | 起伏式 | - | - | - | スポイラ有 2m以上 |  | - | - | - | - | - | - | コンクリート |  | 下流3m | 76.94 | 71.54 | - | - | 0.9m/s
15 | 東海農政局 | TK02堰(頭首工)-1 | 令和2年8月 | S01-06 | ゲート1門(中央ゲート) | - | 起伏式 | - | - | - | スポイラ有 2m未満 |  | - | - | - | - | - | - | コンクリート |  | 下流2m | 73.85 | 68.69 | - | - | 0.7m/s
16 | 東海農政局 | TK02堰(頭首工)-2 | 令和2年9月 | S01-06 | ゲート2門(右岸・中央ゲート) | - | 起伏式 | - | - | - | スポイラ有 2m未満 |  | - | - | - | - | - | - | コンクリート |  | 下流2m | 74.48 | 74.66 | - | - | 1.5m/s
17 | 東海農政局 | TK03堰(頭首工)-1 | 令和2年8月 | S01-01 | ゲート2門(中央・左岸ゲート) | - | 引上げ式 | - | - | - | スポイラ無 |  | - | - | - | - | - | - | 土 |  | 下流2m | 76.76 | 73.5 | - | - | 0.4m/s
18 | 東海農政局 | TK03堰(頭首工)-2 | 令和2年11月 | S01-01 | ゲート1門(左岸ゲート) | - | 引上げ式 | - | - | - | スポイラ無 |  | - | - | - | - | - | - | 土 |  | 下流2m | 76.51 | 84.2 | - | - | 2.5m/s
19 | 東海農政局 | TK04堰(頭首工)-1 | 令和2年8月 | S01-05 | ゲート2門 | - | 起伏式 | - | - | - | スポイラ有 2m以上 |  | - | - | - | - | - | - | コンクリート |  | 下流2m | 77.26 | 83.32 | - | - | 1.0m/s
20 | 東海農政局 | TK04堰(頭首工)-2 | 令和2年11月 | S01-05 | ゲート2門 | - | 起伏式 | - | - | - | スポイラ有 2m以上 |  | - | - | - | - | - | - | コンクリート |  | 下流2m | 71.52 | 74.53 | - | - | 0.8m/s
21 | 東海農政局 | TK05堰(頭首工)-1 | 令和2年8月 | S01-06 | ゲート2門 | - | 起伏式 | - | - | - | スポイラ有 2m未満 |  | - | - | - | - | - | - | コンクリート |  | 下流7m | 75.28 | 71.7 | - | - | 1.2m/s
22 | 東海農政局 | TK05堰(頭首工)-2 | 令和2年11月 | S01-06 | ゲート2門 | - | 起伏式 | - | - | - | スポイラ有 2m未満 |  | - | - | - | - | - | - | コンクリート |  | 下流7m | 78.02 | 65.72 | - | - | 0.7m/s
23 | 東海農政局 | TK06堰(頭首工)-1 | 令和2年9月 | S01-06 | ゲート2門 | - | 起伏式 | - | - | - | スポイラ有 2m未満 |  | - | - | - | - | - | - | アスファルト |  | 下流2m | 60.9 | 68.98 | - | - | 1.6m/s
24 | 東海農政局 | TK06堰(頭首工)-2 | 令和2年9月 | S01-06 | ゲート2門 | - | 起伏式 | - | - | - | スポイラ有 2m未満 |  | - | - | - | - | - | - | アスファルト |  | 下流2m | 58.56 | 64.8 | - | - | 0.2m/s
25 | 近畿農政局 | KK01堰(頭首工)-1 | 令和2年8月 | S01-03 | 土砂吐1門 | 土砂吐 | 引上げ式 | 起伏ゲート付き ローラゲート | 3.85 | 16.6 | スポイラ有 2m未満 | スポイラ間隔：1.0m | 3.65 | 0.98 | 16.025 | 0.68 | コンクリート面 | 浅い湛水 | コンクリート |  | 下流4m | 79.3 | 74.3 | 63Hz(79.0dB) | 20Hz(61.5dB) | 0.2m/s
26 | 近畿農政局 | KK01堰(頭首工)-2 | 令和2年10月 | S01-03 | 土砂吐1門 | 土砂吐 | 引上げ式 | 起伏ゲート付き ローラゲート | 3.85 | 16.6 | スポイラ有 2m未満 | スポイラ間隔：1.0m | 3.65 | 7.55 | 16.025 | 2.6 | コンクリート面 | 浅い湛水 | コンクリート |  | 下流4m | 79.28 | 86.95 | 50Hz(75.0dB) | 20Hz(75.9dB) | 1.6m/s
27 | 中国四国農政局 | CS01堰(頭首工)-1 | 令和2年9月 | S01-06 | 転倒堰1門 | 転倒堰 | 起伏式 | ワイヤーロープ式転倒堰 | 1.13 | 3.5 | スポイラ有 2m未満 | 中央に1つ、1.75m×2 | 1.1 | 1.26 | 3.5 | 28 | 水面 | 深い湛水 | コンクリート(水路上) |  | 下流0.5m未満 | 72 | 74 | 40Hz(64.2dB) | 12.5Hz(63.7dB) | 1.1m/s
28 | 中国四国農政局 | CS01堰(頭首工)-2 | 令和2年9月 | S01-06 | 転倒堰1門 | 転倒堰 | 起伏式 | ワイヤーロープ式転倒堰 | 1.13 | 3.5 | スポイラ有 2m未満 | 中央に1つ、1.75m×2 | 0.6 | 1.9 | 3.5 | 50 | 水面 | 深い湛水 | コンクリート(水路上) |  | 下流0.5m未満 | 71 | 70 | 80Hz(58.5dB) | 12.5Hz(61.2dB) | 0.7m/s
29 | 中国四国農政局 | CS01堰(頭首工)-3 | 令和2年11月 | S01-06 | 転倒堰1門 | 転倒堰 | 起伏式 | ワイヤーロープ式転倒堰 | 1.13 | 3.5 | スポイラ有 2m未満 | 中央に1つ、1.75m×2 | 0.75 | 0.24 | 3.5 | 10 | 水面 | 深い湛水 | コンクリート(水路上) |  | 下流0.5m未満 | 66 | 61 | 40Hz(56.8dB) | 1Hz(50.9dB) | 0.7m/s
30 | 中国四国農政局 | CS02堰(頭首工)-1 | 令和2年9月 | S01-01 | 2枚ゲート1門 | 2枚ゲート | 引上げ式 | スライドゲート（2段） | 1.5 | 3.5 | スポイラ無 |  | 1.45 | 0.15 | 3.5 | 3 | 水面 | 深い湛水 | アスファルト |  | 下流0.5m未満 | 75 | 67 | 31.5Hz(67.4dB) | 2Hz(57.9dB) | 1.3m/s
31 | 中国四国農政局 | CS02堰(頭首工)-2 | 令和2年11月 | S01-01 | 2枚ゲート1門 | 2枚ゲート | 引上げ式 | スライドゲート（2段） | 1.5 | 3.5 | スポイラ無 |  | 1 | 0.24 | 3.5 | 7 | 水面 | 深い湛水 | アスファルト |  | 下流0.5m未満 | 70 | 63 | 31.5Hz(59.6dB) | 20Hz(51.2dB) | 0.3m/s
32 | 中国四国農政局 | CS02堰(頭首工)-3 | 令和2年11月 | S01-01 | 2枚ゲート1門 | 2枚ゲート | 引上げ式 | スライドゲート（2段） | 1.5 | 3.5 | スポイラ無 |  | 0.93 | 0.39 | 3.5 | 9 | 水面 | 深い湛水 | アスファルト |  | 下流0.5m未満 | 70 | 65 | 25Hz(62.9dB) | 20Hz(54.2dB) | 0.2m/s
33 | 九州農政局 | KS01堰(頭首工)-1 | 令和2年9月 | S01-05 | 可動堰1門 | 洪水吐 | 起伏式 | 起伏ゲート （油圧シリンダー型） | 2 | 14 | スポイラ有 2m以上 | スポイラ間隔：両端1.8m、他2.0m | 1.57 | 0.14 | 14 | 3 | コンクリート面 | 浅い湛水 | アスファルト | 開度30 | 下流7m | 70.4 | 96.6 | 40Hz(79.6dB) | 20Hz(87.8dB) | 2.2m/s | 副スポイラ無、水膜振動有り
34 | 九州農政局 | KS01堰(頭首工)-2 | 令和2年9月 | S01-05 | 可動堰1門 | 洪水吐 | 起伏式 | 起伏ゲート （油圧シリンダー型） | 2 | 14 | スポイラ有 2m以上 | スポイラ間隔：両端1.8m、他2.0m | 1.24 | 0.14 | 14 | 3.0～4.5 | コンクリート面 | 浅い湛水 | アスファルト | 開度20 | 下流7m | 70.3 | 106.2 | 25Hz(82.4dB) | 20Hz(97.6dB) | 1.4m/s | 副スポイラ無、水膜振動有り
35 | 九州農政局 | KS02堰(頭首工)-1 | 令和2年9月 | S01-05 | 可動堰1門 | 洪水吐 | 起伏式 | 起伏ゲート （油圧シリンダー型） | 2.2 | 13.2 | スポイラ有 2m以上 | スポイラ間隔：両端1.45ｍ、他3.3m | 2.04 | 0.2 | 13.2 | 4 | 水面 | 深い湛水 | アスファルト | 開度40 | 下流9m | 71.6 | 94.8 | 25Hz(87.3dB) | 16Hz(80.0dB) | 1.1m/s | 副スポイラ無、水膜振動有り
36 | 九州農政局 | KS02堰(頭首工)-2 | 令和2年9月 | S01-05 | 可動堰1門 | 洪水吐 | 起伏式 | 起伏ゲート （油圧シリンダー型） | 2.2 | 13.2 | スポイラ有 2m以上 | スポイラ間隔：両端1.45ｍ、他3.3m | 1.7 | 0.28 | 13.2 | 5 | 水面 | 深い湛水 | アスファルト | 開度30 | 下流9m | 67.5 | 69.6 | 31.5Hz(63.2dB) | 20Hz(56.8dB) | 1.3m/s | 副スポイラ無、水膜振動無し
37 | 九州農政局 | KS01堰(頭首工)-3 | 令和2年9月 | S01-06 | 可動堰1門 | 洪水吐 | 起伏式 | 起伏ゲート （油圧シリンダー型） | 2 | 14 | スポイラ有 2m未満 | 副スポイラ有 0.8～1.0m | 1.57 | 0.14 | 14 | 3 | コンクリート面 | 浅い湛水 | アスファルト | 開度30 | 下流7m | 70.3 | 66.9 | 500Hz(61.1dB) | 1Hz(63.7dB) | 1.8m/s | 副スポイラ有、水膜振動無し
38 | 九州農政局 | KS01堰(頭首工)-4 | 令和2年9月 | S01-06 | 可動堰1門 | 洪水吐 | 起伏式 | 起伏ゲート （油圧シリンダー型） | 2 | 14 | スポイラ有 2m未満 | 副スポイラ有 0.8～1.0m | 1.24 | - | 14 | - | コンクリート面 | 浅い湛水 | アスファルト | 開度20 | 下流7m | 68.8 | 65.3 | 500Hz(58.7dB) | 1Hz(61.5dB) | 1.5m/s | 副スポイラ有、水膜振動無し
39 | 九州農政局 | KS02堰(頭首工)-3 | 令和2年9月 | S01-06 | 可動堰1門 | 洪水吐 | 起伏式 | 起伏ゲート （油圧シリンダー型） | 2.2 | 13.2 | スポイラ有 2m未満 | 副スポイラ有 0.48～0.6m | 2.04 | 0.08 | 13.2 | 2.3 | 水面 | 深い湛水 | アスファルト | 開度40 | 下流9m | 71.5 | 72.9 | 25Hz(63.6dB) | 1.25Hz(69.6dB) | 2.5m/s | 副スポイラ有、水膜振動無し
40 | 九州農政局 | KS02堰(頭首工)-4 | 令和2年9月 | S01-06 | 可動堰1門 | 洪水吐 | 起伏式 | 起伏ゲート （油圧シリンダー型） | 2.2 | 13.2 | スポイラ有 2m未満 | 副スポイラ有 0.48～0.6m | 1.7 | 0.2 | 13.2 | 4 | 水面 | 深い湛水 | アスファルト | 開度30 | 下流9m | 70.5 | 70.6 | 400Hz(62.7dB) | 1.25Hz(64.3dB) | 2.3m/s | 副スポイラ有、水膜振動無し
41 | 本省 | HS01堰(頭首工)-1 | 令和2年9月 | S01-02 | 洪水吐2門、土砂吐1門 | 洪水吐 | 引上げ式 | シェルタイプローラーゲート(鋼製) | 1.7 | 15.75 | スポイラ有 2m以上 | 15.7mで5個 | 1.6 | 0.24 | 15.75 | 4 | 水面 | 深い湛水 | 砂利 |  | 下流1m | 66.2 | 59.8 | 1600Hz(56.0dB) | 20Hz(45.7dB) | 0.5m/s
42 | 本省 | HS01堰(頭首工)-2 | 令和3年2月 | S01-02 | 洪水吐2門、土砂吐1門 | 洪水吐 | 引上げ式 | シェルタイプローラーゲート(鋼製) | 1.7 | 15.75 | スポイラ有 2m以上 | 15.7mで5個 | 1.6 | 0.03 | 15.75 | 1～2 | 水面 | 浅い湛水 | 砂利 |  | 下流1m | 64.6 | 72.9 | 4000Hz(54.8dB) | 1Hz(80.2dB) | 2.0m/s
43 | 本省 | HS02堰(頭首工)-1 | 令和2年9月 | S01-02 | 洪水吐1門、土砂吐1門 | 洪水吐 | 引上げ式 | ローラーゲート | 1.8 | 23.6 | スポイラ有 2m以上 | 23.6mで8個 | 0.1 | 0.99 | 23.6 | 8 | 水面 | 深い湛水 | 植生 | 測定中の水位変動あり | 下流8m | 63.1 | 50.3 | 800Hz(54.7dB) | 20Hz(39.2dB) | 0.4m/s
44 | 本省 | HS02堰(頭首工)-2 | 令和3年2月 | S01-02 | 洪水吐1門、土砂吐1門 | 洪水吐 | 引上げ式 | ローラーゲート | 1.8 | 23.6 | スポイラ有 2m以上 | 23.6mで8個 | 0.85 | 0.24 | 23.6 | 2～3 | 水面 | 深い湛水 | 土 |  | 下流8m | 65.9 | 69.5 | 1000Hz(58.1dB) | 1Hz(75.3dB) | 1.3m/s
45 | 本省 | HS03堰(頭首工)-1 | 令和2年9月 | S01-02 | 洪水吐1門、土砂吐1門 | 洪水吐 | 引上げ式 | ローラーゲート | 2.75 | 10.5 | スポイラ有 2m以上 | 10.5mで3個 | 2.65 | 0.28 | 10.5 | 6 | 水面 | 深い湛水 | コンクリート | セミ | 下流2m | 74.6 | 73.1 | 40Hz(66.7dB) | 20Hz(62.2dB) | 0m/s
46 | 本省 | HS03堰(頭首工)-2 | 令和3年2月 | - | 無し | - | - | - | - | - | - | - | - | 0.08 | 2 | 7～10 | - | - | 土 | 魚道を対象として測定 | - | 71.7 | 64.8 | 100Hz(65.0dB) | 1Hz(62.8dB) | 1.3m/s | 堰の越流無し、魚道を対象として測定
47 | 東北農政局 | TH03堰(頭首工)01-1 | 令和3年5月 | S01-02 | 土砂吐1門、洪水吐2門 | 土砂吐 | 引上げ式 | 越流型シェル構造ローラーゲート | 2.75 | 11.5 | スポイラ有 2m以上 | スポイラ間隔：2m | 2.56 | 2 | 11.5 | 21 | 水面 | 深い湛水 | 管理橋 | 管理橋上で測定 | 下流3m | 79.7 | 82.4 | 160Hz(72.6dB) | 1Hz(76.7dB) | 3.6m/s
48 | 東北農政局 | TH03堰(頭首工)01-2 | 令和3年6月 | S01-02 | 土砂吐1門、洪水吐2門 | 土砂吐 | 引上げ式 | 越流型シェル構造ローラーゲート | 2.75 | 11.5 | スポイラ有 2m以上 | スポイラ間隔：2m | 2.59 | 2.5 | 11.5 | 24 | 水面 | 深い湛水 | 管理橋 | 管理橋上で測定 | 下流3m | 79.8 | 81.9 | 31.5Hz(72.9dB) | 20Hz(69.4dB) | 2.5m/s
49 | 東北農政局 | TH03堰(頭首工)02-1 | 令和3年5月 | S01-02 | 土砂吐1門、洪水吐2門 | 洪水吐 | 引上げ式 | 越流型シェル構造ローラーゲート | 2.6 | 23 | スポイラ有 2m以上 | スポイラ間隔：2m | 2.81 | 4.1 | 23 | 21 | コンクリート面 | 浅い湛水 | 管理橋 | 管理橋上で測定 | 下流2m | 82.3 | 81.9 | 1600Hz(73.8dB) | 1Hz(78.2dB) | 3.7m/s
50 | 東北農政局 | TH03堰(頭首工)02-2 | 令和3年6月 | S01-02 | 土砂吐1門、洪水吐2門 | 洪水吐 | 引上げ式 | 越流型シェル構造ローラーゲート | 2.6 | 23 | スポイラ有 2m以上 | スポイラ間隔：2m | 2.84 | 5 | 23 | 24 | コンクリート面 | 浅い湛水 | 管理橋 | 管理橋上で測定 | 下流2m | 82.6 | 77.3 | 1250Hz(74.1dB) | 1Hz(68.0dB) | 2.8m/s
51 | 東北農政局 | TH04堰(頭首工)-1 | 令和3年5月 | S01-04 | 洪水吐2門 | 洪水吐 | 起伏式 | 油圧式鋼製転倒ゲート | 1.75 | 17 | スポイラ無 |  | 2.11 | 0.46 | 17 | 6 | コンクリート面 | 浅い湛水 | 草地(草丈0cm) | 魚道からの発生音大 | 下流8m | 71.3 | 73.5 | 31.5Hz(64.5dB) | 20Hz(61.3dB) | 1.0m/s
52 | 東北農政局 | TH04堰(頭首工)-2 | 令和3年6月 | S01-04 | 洪水吐2門 | 洪水吐 | 起伏式 | 油圧式鋼製転倒ゲート | 1.75 | 17 | スポイラ無 |  | 2.16 | 0.04 | 17 | 1 | コンクリート面 | 浅い湛水 | 草地(草丈0cm) | 魚道からの発生音大 | 下流8m | 72.6 | 68 | 500Hz(64.3dB) | 6.3Hz(56.0dB) | 0m/s
53 | 中国四国農政局 | CS03堰(頭首工)01-1 | 令和3年9月 | S01-02 | 土砂吐 | 土砂吐 | 引上げ式 | 土砂吐フラップゲート | 4.9 | 30 | スポイラ有 2m以上 | スポイラ間隔：2m | 4.9 | 24.75 | 30 | 62 | 水面 | 深い湛水 | コンクリート |  | 下流7m | 75 | 84 | 25Hz(72.3dB) | 12.5Hz(72.2dB) | 1.8m/s
54 | 中国四国農政局 | CS03堰(頭首工)01-2 | 令和3年11月 | S01-02 | 土砂吐 | 土砂吐 | 引上げ式 | 土砂吐フラップゲート | 4.9 | 30 | スポイラ有 2m以上 | スポイラ間隔：2m | 4.9 | 12.79 | 30 | 41 | 水面 | 深い湛水 | コンクリート |  | 下流7m | 75 | 77 | 160Hz(67.7dB) | 20Hz(65.3dB) | 1.3m/s
55 | 中国四国農政局 | CS03堰(頭首工)01-3 | 令和3年11月 | S01-02 | 土砂吐 | 土砂吐 | 引上げ式 | 土砂吐フラップゲート | 4.9 | 30 | スポイラ有 2m以上 | スポイラ間隔：2m | 4.9 | 13.75 | 30 | 43 | 水面 | 深い湛水 | コンクリート |  | 下流7m | 75 | 78 | 160Hz(67.2dB) | 20Hz(65.6dB) | 1.3m/s
56 | 中国四国農政局 | CS03堰(頭首工)01-4 | 令和3年12月 | S01-02 | 土砂吐 | 土砂吐 | 引上げ式 | 土砂吐フラップゲート | 4.9 | 30 | スポイラ有 2m以上 | スポイラ間隔：2m | 4.9 | 14.23 | 30 | 44 | 水面 | 深い湛水 | コンクリート |  | 下流7m | 72 | 77 | 125Hz(67.3dB) | 20Hz(65.5dB) | 0.7m/s
57 | 中国四国農政局 | CS03堰(頭首工)02-1 | 令和3年9月 | S01-02 | 土砂吐 | 土砂吐 | 引上げ式 | 土砂吐フラップゲート | 4.9 | 20 | スポイラ有 2m以上 | スポイラ間隔：2m | 4.9 | 16.91 | 20 | 64 | 水面 | 深い湛水 | コンクリート |  | 下流12m | 72 | 83 | 25Hz(72.2dB) | 6.3Hz(72.8dB) | 1.1m/s
58 | 中国四国農政局 | CS03堰(頭首工)02-2 | 令和3年11月 | S01-02 | 土砂吐 | 土砂吐 | 引上げ式 | 土砂吐フラップゲート | 4.9 | 20 | スポイラ有 2m以上 | スポイラ間隔：2m | 4.9 | 8.53 | 20 | 42 | 水面 | 深い湛水 | コンクリート |  | 下流12m | 71 | 75 | 63Hz(63.3dB) | 8Hz(63.8dB) | 0.6m/s
59 | 中国四国農政局 | CS03堰(頭首工)02-3 | 令和3年11月 | S01-02 | 土砂吐 | 土砂吐 | 引上げ式 | 土砂吐フラップゲート | 4.9 | 20 | スポイラ有 2m以上 | スポイラ間隔：2m | 4.9 | 9.16 | 20 | 44 | 水面 | 深い湛水 | コンクリート |  | 下流12m | 71 | 75 | 63Hz(63.3dB) | 8Hz(64.3dB) | 0.7m/s
60 | 中国四国農政局 | CS03堰(頭首工)02-4 | 令和3年12月 | S01-02 | 土砂吐 | 土砂吐 | 引上げ式 | 土砂吐フラップゲート | 4.9 | 20 | スポイラ有 2m以上 | スポイラ間隔：2m | 4.9 | 9.49 | 20 | 45 | 水面 | 深い湛水 | コンクリート |  | 下流12m | 70 | 76 | 125Hz(64.8dB) | 1Hz(65.5dB) | 0.5m/s
61 | 中国四国農政局 | CS04堰(頭首工)-1 | 令和3年9月 | S01-02 | 調整ゲート | 調整ゲート | 引上げ式 | 右岸調整ゲート | 8.2 | 40.4 | スポイラ有 2m以上 | スポイラ間隔：2.3m | 8.2 | 11.06 | 40.4 | 30 | 水面 | 深い湛水 | - |  | 下流1m | 82 | 88 | 200Hz(77.6dB) | 20Hz(76.6dB) | 0.4m/s
62 | 中国四国農政局 | CS04堰(頭首工)-2 | 令和3年11月 | S01-02 | 調整ゲート | 調整ゲート | 引上げ式 | 右岸調整ゲート | 8.2 | 40.4 | スポイラ有 2m以上 | スポイラ間隔：2.3m | 8.2 | 12.14 | 40.4 | 30 | 水面 | 深い湛水 | - |  | 下流1m | 79 | 86 | 200Hz(76.2dB) | 16Hz(74.2dB) | 0.4m/s
63 | 九州農政局 | KS03堰(頭首工)01-1 | 令和3年10月 | S01-05 | 土砂吐 | 土砂吐 | 引上げ式 | 鋼製起伏ゲート付二段シェル構造ローラーゲート | 1.6 | 12 | スポイラ有 2m以上 | スポイラ間隔：2m | 1.6 | 6.366 | 12 | 60 | コンクリート面 | 浅い湛水 | アスファルト |  | 下流5m | 76.7 | 81.1 | 31.5Hz(71.4dB) | 16Hz(69.6dB) | 2.7m/s
64 | 九州農政局 | KS03堰(頭首工)02-1 | 令和3年10月 | - | 土砂吐 | - | - | - | - | - | - | - | - | 0.687 | - | - | - | - | アスファルト | 魚道を対象として測定 | 下流30m | 69.3 | 74.5 | 400Hz(63.7dB) | 1.25Hz(71.9dB) | 3.0m/s
65 | 東北農政局 | TH03堰(頭首工)02-3 | 令和4年6月 | S01-02 | 洪水吐2門、土砂吐1門、 魚道左岸側 | 洪水吐 | 引上げ式 | 越流型シェル構造ローラーゲート | 2.6 | 23 | スポイラ有 2m以上 | スポイラ間隔：2m | 2.6 | 0.64 | 23 | 6 | コンクリート面 | 浅い湛水 | 管理橋 | 管理橋上で測定 | 下流2m | 80.9 | 81.7 | 1600Hz(71.6dB) | 1Hz(79.6dB) | 1.4m/s
66 | 関東農政局 | KT03堰(頭首工)-1 | 令和4年8月 | S01-02 | 土砂吐上段ゲート1門、 魚道左岸側 | 土砂吐 | 引上げ式 | 鋼製フラップ付ローラーゲート | 2.05 | 20 | スポイラ有 2m以上 | スポイラ間隔：2.275m | 2.13 | 15.95 | 18.2 | 56 | 水面 | 深い湛水 | コンクリート | 魚道からの発生音の影響あり | 下流10m | 76.4 | 75.1 | 800Hz(67.7dB) | 1Hz(71.5dB) | 0.4m/s
67 | 関東農政局 | KT03堰(頭首工)-2 | 令和4年9月 | S01-02 | 土砂吐上段ゲート1門、 魚道左岸側 | 土砂吐 | 引上げ式 | 鋼製フラップ付ローラーゲート | 2.05 | 20 | スポイラ有 2m以上 | スポイラ間隔：2.275m | 1.84 | 20.15 | 18.2 | 65 | 水面 | 深い湛水 | コンクリート | 魚道からの発生音の影響あり | 下流10m | 85.7 | 85.1 | 800Hz(77.0dB) | 20Hz(72.8dB) | 0.3m/s
68 | 北陸農政局 | HR01堰(頭首工)-1 | 令和4年8月 | S01-02 | 洪水吐1門、土砂吐2門 | 土砂吐 | 引上げ式 | 鋼製ガータ構造ローラーゲート | 1.5 | 11.5 | スポイラ有 2m以上 | スポイラ間隔：2.273,3.58m | 1.53 | 0.247 | 11.5 | 3 | コンクリート面 | 浅い湛水 | 砂利舗装面(雑草あり) | 前日に降水あり | 下流4m | 74.7 | 83.8 | 31.5Hz(70.7dB) | 12.5Hz(75.4dB) | 1.0m/s
69 | 北陸農政局 | HR01堰(頭首工)-2 | 令和4年9月 | - | ※非かんがい期でゲートは上昇状態 | 土砂吐※ | - | ※固定堰 | 1.53 | 11.5 | スポイラ無 | - | 1.61 | 0.77 | 11.5 | 8 | コンクリート面 | 浅い湛水 | 砂利舗装面(雑草あり) | ゲートは上昇状態 アンダーフロー | 下流3m | 70.3 | 56.1 | 1000Hz(62.9dB) | 1Hz(68.1dB) | 1.7m/s
70 | 東海農政局 | TK07堰(頭首工)-1 | 令和4年8月 | - | 土砂吐1門(アンダーフロー)、調整ゲート(全倒伏) | 調節ゲート※全倒伏 | 起伏式 | ステンレス鋼製起伏ゲート | 2.1 | 2 | スポイラ有 2m未満 | スポイラ間隔：1m | - | 10.14 | 2 | - | - | - | 舗装 | 開度0°(全倒伏) | 下流0.5m未満 | 66.8 | 65.2 | 630Hz(59.5dB) | 20Hz(54.3dB) | 0m/s
71 | 東海農政局 | TK07堰(頭首工)-2 | 令和4年9月 | - | 土砂吐2門(アンダーフロー)、調整ゲート(全倒伏) | 調節ゲート※全倒伏 | 起伏式 | ステンレス鋼製起伏ゲート | 2.1 | 2 | スポイラ有 2m未満 | スポイラ間隔：1m | - | 10 | 2 | - | - | - | 舗装 | 開度0°(全倒伏) | 下流0.5m未満 | 68.9 | 72.5 | 31.5Hz(63.5dB) | 12.5Hz(60.9dB) | 0m/s
72 | 中国四国農政局 | CS03堰(頭首工)01-5 | 令和4年9月 | S01-02 | 土砂吐2門、魚道 | 土砂吐左岸 | 引上げ式 | 土砂吐フラップゲート | 4.9 | 30 | スポイラ有 2m以上 | スポイラ間隔：2m | 4.9 | 10.25 | 30 | 35 | 水面 | 深い湛水 | コンクリート |  | 下流7m | 76 | 76 | 200Hz(68.3dB) | 8Hz(64.8dB) | 0.4m/s
73 | 中国四国農政局 | CS03堰(頭首工)02-5 | 令和4年9月 | S01-02 | 土砂吐2門、魚道 | 土砂吐右岸 | 引上げ式 | 土砂吐フラップゲート | 4.9 | 20 | スポイラ有 2m以上 | スポイラ間隔：2m | 4.9 | 6.84 | 20 | 34 | 水面 | 深い湛水 | コンクリート |  | 下流12m | 73 | 75 | 63Hz(65.6dB) | 8Hz(65.1dB) | 0.4m/s
74 | 中国四国農政局 | CS03堰(頭首工)01-6 | 令和4年9月 | S01-02 | 土砂吐2門、魚道 | 土砂吐左岸 | 引上げ式 | 土砂吐フラップゲート | 4.9 | 30 | スポイラ有 2m以上 | スポイラ間隔：2m | 4.9 | 63.97 | 30 | 120 | 水面 | 深い湛水 | コンクリート |  | 下流7m | 76 | 87 | 50Hz(74.3dB) | 10Hz(75.7dB) | 0.6m/s
75 | 中国四国農政局 | CS03堰(頭首工)02-6 | 令和4年9月 | S01-02 | 土砂吐2門、魚道 | 土砂吐右岸 | 引上げ式 | 土砂吐フラップゲート | 4.9 | 20 | スポイラ有 2m以上 | スポイラ間隔：2m | 4.9 | 48.41 | 20 | 131 | 水面 | 深い湛水 | コンクリート |  | 下流12m | 74 | 87 | 25Hz(73.8dB) | 6.3Hz(76.8dB) | 1.3m/s
76 | 中国四国農政局 | CS03堰(頭首工)01-7 | 令和4年10月 | S01-02 | 土砂吐2門、魚道 | 土砂吐左岸 | 引上げ式 | 土砂吐フラップゲート | 4.9 | 30 | スポイラ有 2m以上 | スポイラ間隔：2m | 4.9 | 30.14 | 30 | 73 | 水面 | 深い湛水 | コンクリート |  | 下流7m | 73 | 84 | 125Hz(70.6dB) | 12.5Hz(71.9dB) | 0.1m/s
77 | 中国四国農政局 | CS03堰(頭首工)02-7 | 令和4年10月 | S01-02 | 土砂吐2門、魚道 | 土砂吐右岸 | 引上げ式 | 土砂吐フラップゲート | 4.9 | 20 | スポイラ有 2m以上 | スポイラ間隔：2m | 4.9 | 18.77 | 20 | 70 | 水面 | 深い湛水 | コンクリート |  | 下流12m | 71 | 81 | 25Hz(69.5dB) | 6.3Hz(71.9dB) | 0.6m/s
78 | 中国四国農政局 | CS05堰(頭首工)-1 | 令和4年9月 | S01-02 | 土砂吐2門、魚道 | 土砂吐 | 引上げ式 | 鋼製ローラゲート | 2.49 | 10.8 | スポイラ有 2m以上 | スポイラ間隔：1.2,2.4m | 1.07 | - | 10.8 | 23 | 水面 | 深い湛水 | 草地 |  | 下流12m | 61.7 | 67 | 25Hz(53.2dB) | 16Hz(55.1dB) | 0m/s
79 | 中国四国農政局 | CS05堰(頭首工)-2 | 令和4年9月 | S01-02 | 土砂吐2門、魚道 | 土砂吐 | 引上げ式 | 鋼製ローラゲート | 2.49 | 10.8 | スポイラ有 2m以上 | スポイラ間隔：1.2,2.4m | 1.12 | - | 10.8 | 25 | 水面 | 深い湛水 | 草地 |  | 下流12m | 67.8 | 67 | 63Hz(61.0dB) | 1.25Hz(56.4dB) | 1.0m/s
80 | 中国四国農政局 | CS05堰(頭首工)-3 | 令和4年10月 | S01-02 | 土砂吐2門、魚道 | 土砂吐 | 引上げ式 | 鋼製ローラゲート | 2.49 | 10.8 | スポイラ有 2m以上 | スポイラ間隔：1.2,2.4m | 0.4 | - | 10.8 | 15 | 水面 | 深い湛水 | 草地 |  | 下流12m | 64.6 | 65 | 800Hz(56.8dB) | 20Hz(52.9dB) | 0.8m/s
81 | 中国四国農政局 | CS06堰(頭首工)-1 | 令和4年10月 | S01-06 | 土砂吐 | 土砂吐 | 起伏式 | 自動転倒ゲート(トルクアーム式) | 1.1 | 9.5 | スポイラ有 2m未満 | スポイラ間隔：1.8m | 1.09 | 4.19 | 9.5 | 27 | 水面 | 浅い湛水 | コンクリート |  | 下流1m | 75 | 79 | 1000Hz(65.7dB) | 16Hz(69.0dB) | 0.6m/s
82 | 中国四国農政局 | CS06堰(頭首工)-2 | 令和4年10月 | S01-06 | 土砂吐 | 土砂吐 | 起伏式 | 自動転倒ゲート(トルクアーム式) | 1.1 | 9.5 | スポイラ有 2m未満 | スポイラ間隔：1.8m | 1.09 | 4.68 | 9.5 | 29 | 水面 | 浅い湛水 | コンクリート |  | 下流1m | 74.8 | 78 | 800Hz(65.3dB) | 12.5Hz(67.0dB) | 0.3m/s
83 | 中国四国農政局 | CS06堰(頭首工)-3 | 令和4年11月 | S01-06 | 土砂吐 | 土砂吐 | 起伏式 | 自動転倒ゲート(トルクアーム式) | 1.1 | 9.5 | スポイラ有 2m未満 | スポイラ間隔：1.8m | 1.1 | 4.81 | 9.5 | 28 | 水面 | 浅い湛水 | コンクリート |  | 下流1m | 76 | 78 | 800Hz(66.6dB) | 12.5Hz(68.1dB) | 0.4m/s
84 | 九州農政局 | KS04堰(頭首工)-1 | 令和4年8月 | S01-05 | 洪水吐1門、両岸魚道、両岸土砂吐（両岸から2門目、アンダーフロー） | 洪水吐 | 起伏式 | ステンレス鋼製起伏ゲート | 2 | 34.375 | スポイラ有 2m以上 | スポイラ間隔：約2.5m | 2.25 | 19.389 | 34.375 | 45 | コンクリート面 | 浅い湛水 | コンクリート | 開度45° | 下流2m | 84.2 | 88.9 | 31.5Hz(76.8dB) | 12.5Hz(76.0dB) | 1.4m/s | 洪水吐直近で測定
85 | 九州農政局 | KS04堰(頭首工)-2 | 令和4年8月 | S01-05 | 洪水吐1門、両岸魚道、両岸土砂吐（両岸から2門目、アンダーフロー） | 洪水吐 | 起伏式 | ステンレス鋼製起伏ゲート | 2 | 34.375 | スポイラ有 2m以上 | スポイラ間隔：約2.5m | 2.3 | 13.196 | 34.375 | 35 | コンクリート面 | 浅い湛水 | コンクリート | 開度50° | 下流2m | 82.9 | 91.7 | 630Hz(74.5dB) | 12.5Hz(82.8dB) | 0.7m/s | 洪水吐直近で測定
86 | 九州農政局 | KS04堰(頭首工)-3 | 令和4年10月 | S01-05 | 洪水吐(左岸から2門目)、両岸魚道、両岸土砂吐（両岸から2門目、アンダーフロー） | 洪水吐 | 起伏式 | ステンレス鋼製起伏ゲート | 2 | 34.375 | スポイラ有 2m以上 | スポイラ間隔：約2.5m | 2.65 | 2.626 | 34.375 | 12 | コンクリート面 | 浅い湛水 | コンクリート | 開度63° | 下流2m | 82.7 | 90.1 | 40Hz(79.3dB) | 20Hz(78.9dB) | 1.2m/s | 洪水吐直近で測定
87 | 九州農政局 | KS04堰(頭首工)-4 | 令和4年10月 | S01-05 | 洪水吐(左岸から2門目)、両岸魚道、両岸土砂吐（両岸から2門目、アンダーフロー） | 洪水吐 | 起伏式 | ステンレス鋼製起伏ゲート | 2 | 34.375 | スポイラ有 2m以上 | スポイラ間隔：約2.5m | 2.66 | 0.328 | 34.375 | 3 | コンクリート面 | 浅い湛水 | コンクリート | 開度70° | 下流2m | 80 | 65.3 | 3150Hz(70.0dB) | 1.25Hz(52.9dB) | <0.4m/s | 洪水吐直近で測定
- | :データなし又は該当なし

## 落差工等
落差工等
No. | 調査実施局 | 調査施設名 | 調査時期 | 施設区分 | 測定条件 | [11 empty] | 測定結果 |  |  |  |  | 備考
[5 empty] | 形式 |  |  |  | 落差 |  | 流量区分 |  | 越流状況 |  | 地表面の状態 | その他特記事項 | 音圧レベル(dB) |  | 卓越周波数 |  | 平均風速
[5 empty] | 区分 |  | 高さ(m) | 幅(m) | 区分 | 段落差 (m) | 区分 | 越流量 (m3/s) | 越流幅 (m) | 越流水深 (cm) |  |  | LAeq | LGeq | 可聴域 (20～20,000Hz) | 超低周波域 (1～20Hz)
1 | 東北農政局 | TH01落差工-1 | 令和2年8月 | 02-03 | 直壁型 |  | - | 5.5 | ～1m | 0.9 | 3m3/s～ | 5.26 | 5.5 | 48 | 農道(砂利) |  | 73.7 | 66.3 | 1000Hz(65.1dB) | 1.6Hz(63.3dB) | 1.1m/s
2 | 東北農政局 | TH01落差工-2 | 令和2年10月 | 02-01 | 直壁型 |  | - | 5.5 | ～1m | 0.9 | ～3m3/s | 1.674 | 5.5 | 30 | 農道(砂利) |  | 71.6 | 64.6 | 800Hz(62.8dB) | 20Hz(52.4dB) | 0.0m/s
3 | 関東農政局 | KT01落差工-1 | 令和2年7月 | 02-02 | 直壁型 |  | 3.98 | 2.6 | 1m～ | 1.43 | ～3m3/s | 2.2979 | 2.6 | 60 | アスファルト 枯草丈0.6m |  | 73.3 | 72.3 | 1000Hz(64.6dB) | 20Hz(68.6dB) | 0～0.5m/s
4 | 関東農政局 | KT01落差工-2 | 令和2年8月 | 02-02 | 直壁型 |  | 3.98 | 2.6 | 1m～ | 1.43 | ～3m3/s | 1.841 | 2.6 | 52 | アスファルト 枯草丈0.2m |  | 72.5 | 73.8 | 1000Hz(63.8dB) | 20Hz(67.9dB) | 1～2m/s
5 | 関東農政局 | KT01落差工-3 | 令和2年9月 | 02-02 | 直壁型 |  | 3.98 | 2.6 | 1m～ | 1.43 | ～3m3/s | 1.0024 | 2.6 | 35 | アスファルト 枯草丈0.2m | 車 | 70.5 | 82.6 | 1000Hz(61.7dB) | 16Hz(76.7dB) | 2～4m/s
6 | 関東農政局 | KT01落差工-4 | 令和2年9月 | 02-02 | 直壁型 |  | 3.98 | 2.6 | 1m～ | 1.43 | ～3m3/s | 0.60097 | 2.6 | 25 | アスファルト 枯草丈0.2m | 車、水量減 | 68.4 | 75.1 | 1000Hz(59.5dB) | 16Hz(69.1dB) | 1～2m/s
7 | 関東農政局 | KT02落差工-1 | 令和2年7月 | 02-03 | 直壁型 | 落差工下流10m地点に減勢工あり | 2.817 | 2.6 | ～1m | 0.39 | 3m3/s～ | 3.2756 | 2.6 | 75 | 砂利道 枯草丈0.2～0.6m |  | 76.7 | 68.8 | 1000Hz(67.1dB) | 16Hz(63.5dB) | 0～0.5m/s
8 | 関東農政局 | KT02落差工-2 | 令和2年8月 | 02-03 | 直壁型 | 落差工下流10m地点に減勢工あり | 2.817 | 2.6 | ～1m | 0.39 | ～3m3/s | 2.492 | 2.6 | 63 | 砂利道 枯草丈0.2～0.6m |  | 76.8 | 65.2 | 1250Hz(67.6dB) | 20Hz(60.8dB) | 1～3m/s
9 | 関東農政局 | KT02落差工-3 | 令和2年9月 | 02-03 | 直壁型 | 落差工下流10m地点に減勢工あり | 2.817 | 2.6 | ～1m | 0.39 | ～3m3/s | 0.96084 | 2.6 | 34 | 砂利道 枯草丈0.2～0.6m | セミ | 68.8 | 75.7 | 1250Hz(59.3dB) | 16Hz(70.1dB) | 3～4m/s
10 | 関東農政局 | KT02落差工-4 | 令和2年9月 | 02-03 | 直壁型 | 落差工下流10m地点に減勢工あり | 2.817 | 2.6 | ～1m | 0.39 | ～3m3/s | 0.71439 | 2.6 | 28 | 砂利道 枯草丈0.2～0.6m | ヘリ、セミ、水量減 | 68.7 | 80.1 | 1000Hz(59.0dB) | 12.5Hz(75.9dB) | 2～3m/s
11 | 関東農政局 | KT03落差工-1 | 令和2年7月 | 02-03 | 直壁型 | 落差工下流10m地点に減勢工あり | 3.2 | 2.6 | ～1m | 0.77 | ～3m3/s | 2.796 | 2.6 | 68 | アスファルト 枯草丈0.3～0.5m | 虫の音 | 72.9 | 71.1 | 1000Hz(64.6dB) | 20Hz(64.7dB) | 0～0.5m/s
12 | 関東農政局 | KT03落差工-2 | 令和2年8月 | 02-03 | 直壁型 | 落差工下流10m地点に減勢工あり | 3.2 | 2.6 | ～1m | 0.77 | ～3m3/s | 2.1824 | 2.6 | 58 | アスファルト 枯草丈0.3～0.5m | 虫の音 | 72.6 | 70.9 | 1000Hz(64.1dB) | 20Hz(64.2dB) | 0～0.5m/s
13 | 関東農政局 | KT03落差工-3 | 令和2年9月 | 02-03 | 直壁型 | 落差工下流10m地点に減勢工あり | 3.2 | 2.6 | ～1m | 0.77 | ～3m3/s | 0.71376 | 2.6 | 28 | アスファルト 枯草丈0.3m | 虫の音、水量減 | 68.7 | 69.5 | 1000Hz(59.9dB) | 20Hz(63.2dB) | 0～0.5m/s
14 | 関東農政局 | KT03落差工-4 | 令和2年9月 | 02-03 | 直壁型 | 落差工下流10m地点に減勢工あり | 3.2 | 2.6 | ～1m | 0.77 | ～3m3/s | 0.36596 | 2.6 | 18 | アスファルト 枯草丈0.3～0.5m | 虫の音 | 66.3 | 67.7 | 1000Hz(56.8dB) | 20Hz(60.8dB) | 0～0.5m/s
15 | 関東農政局 | KT04落差工-1 | 令和2年7月 | 02-03 | 直壁型 | 落差工下流10m地点に減勢工あり | 3.1 | 2.6 | ～1m | 0.64 | 3m3/s～ | 5.6467 | 2.6 | 106 | 土 枯草丈0.2m |  | 74.2 | 74.7 | 1000Hz(64.4dB) | 20Hz(70.4dB) | 0～0.5m/s
16 | 関東農政局 | KT04落差工-2 | 令和2年8月 | 02-03 | 直壁型 | 落差工下流10m地点に減勢工あり | 3.1 | 2.6 | ～1m | 0.64 | 3m3/s～ | 5.2274 | 2.6 | 101 | 土 枯草丈0.2m |  | 73.8 | 78.7 | 1000Hz(63.9dB) | 20Hz(72.4dB) | 1～3m/s
17 | 関東農政局 | KT04落差工-3 | 令和2年9月 | 02-01 | 直壁型 | 落差工下流10m地点に減勢工あり | 3.1 | 2.6 | ～1m | 0.64 | ～3m3/s | 1.3756 | 2.6 | 43 | 土 枯草丈0.2m | セミ、ヘリ | 74.7 | 81.4 | 1000Hz(65.1dB) | 20Hz(75.9dB) | 3～4m/s
18 | 関東農政局 | KT04落差工-4 | 令和2年9月 | 02-01 | 直壁型 | 落差工下流10m地点に減勢工あり | 3.1 | 2.6 | ～1m | 0.64 | ～3m3/s | 1.2785 | 2.6 | 41 | 土 枯草丈0.3～0.5m | 周辺稲刈作業 | 73.2 | 73.9 | 1000Hz(63.7dB) | 20Hz(69.2dB) | 1～2m/s
19 | 関東農政局 | KT05落差工-1 | 令和2年7月 | 02-02 | 直壁型 |  | 3.15 | 3.5 | 1m～ | 1.05 | 3m3/s～ | 3.1081 | 3.5 | 60 | 土 枯草丈0～0.1m |  | 78.5 | 79.9 | 1250Hz(68.8dB) | 20Hz(75.3dB) | 0～0.5m/s
20 | 関東農政局 | KT05落差工-2 | 令和2年8月 | 02-02 | 直壁型 |  | 3.15 | 3.5 | 1m～ | 1.05 | ～3m3/s | 2.3414 | 3.5 | 50 | 土 枯草丈0～0.1m |  | 77.9 | 80.8 | 1250Hz(68.2dB) | 20Hz(75.6dB) | 1～3m/s
21 | 関東農政局 | KT05落差工-3 | 令和2年9月 | 02-02 | 直壁型 |  | 3.15 | 3.5 | 1m～ | 1.05 | ～3m3/s | 1.5337 | 3.5 | 38 | 土 枯草丈0～0.1m | ヘリ、車 | 72.2 | 78.6 | 1250Hz(62.7dB) | 16Hz(72.7dB) | 2～3m/s
22 | 関東農政局 | KT05落差工-4 | 令和2年9月 | 02-02 | 直壁型 |  | 3.15 | 3.5 | 1m～ | 1.05 | ～3m3/s | 0.20402 | 3.5 | 10 | 土 枯草丈0～0.3m | 周辺稲刈作業、車、ヘリ | 70.5 | 73 | 1000Hz(60.8dB) | 16Hz(68.0dB) | 1～3m/s
23 | 関東農政局 | KT06落差工-1 | 令和2年7月 | 02-02 | 直壁型 |  | 3.169 | 2.6 | 1m～ | 1.34 | ～3m3/s | 1.003 | 2.6 | 35 | アスファルト 枯草丈0.2～0.4m |  | 72.8 | 72.5 | 1000Hz(63.8dB) | 20Hz(68.2dB) | 0～0.5m/s
24 | 関東農政局 | KT06落差工-2 | 令和2年8月 | 02-02 | 直壁型 |  | 3.169 | 2.6 | 1m～ | 1.34 | ～3m3/s | 0.79284 | 2.6 | 30 | アスファルト 枯草丈0.3～0.8m |  | 72.3 | 69.6 | 1250Hz(63.6dB) | 20Hz(64.2dB) | 1～3m/s
25 | 関東農政局 | KT06落差工-3 | 令和2年9月 | 02-02 | 直壁型 |  | 3.169 | 2.6 | 1m～ | 1.34 | ～3m3/s | 0.089552 | 2.6 | 7 | アスファルト 枯草丈0.3～0.8m | 遠方車 | 72.2 | 78.6 | 1250Hz(62.7dB) | 16Hz(72.7dB) | 2～4m/s
26 | 関東農政局 | KT06落差工-4 | 令和2年9月 | 02-02 | 直壁型 |  | 3.169 | 2.6 | 1m～ | 1.34 | ～3m3/s | 0.071385 | 2.6 | 6 | アスファルト 枯草丈0.3～0.5m | 救急車、ヘリ | 70.8 | 74.9 | 1000Hz(62.3dB) | 20Hz(69.2dB) | 2～3m/s
27 | 関東農政局 | KT07落差工-1 | 令和2年7月 | 02-02 | 直壁型 |  | 3.102 | 1 | 1m～ | 1.65 | ～3m3/s | 0.5662 | 1 | 45 | 土 草丈0.2m |  | 71 | 78.4 | 1000Hz(60.5dB) | 20Hz(71.9dB) | 0.5～1m/s
28 | 関東農政局 | KT07落差工-2 | 令和2年8月 | 02-02 | 直壁型 |  | 3.102 | 1 | 1m～ | 1.65 | ～3m3/s | 0.50931 | 1 | 42 | 土 草丈0.2m |  | 70.9 | 79.5 | 400Hz(61.1dB) | 20Hz(75.6dB) | 1～3m/s
29 | 関東農政局 | KT07落差工-3 | 令和2年9月 | 02-02 | 直壁型 |  | 3.102 | 1 | 1m～ | 1.65 | ～3m3/s | 0.38539 | 1 | 35 | 土 草丈0.2m | ヘリ、セミ、蜩 | 69.7 | 77.8 | 400Hz(60.6dB) | 20Hz(72.0dB) | 3～4m/s
30 | 関東農政局 | KT07落差工-4 | 令和2年9月 | 02-02 | 直壁型 |  | 3.102 | 1 | 1m～ | 1.65 | ～3m3/s | 0.21733 | 1 | 24 | 土 草丈0.5m | 車、水量減 | 68.4 | 77 | 630Hz(58.8dB) | 20Hz(70.5dB) | 0～1m/s
31 | 東海農政局 | TK01落差工-1 | 令和2年9月 | 02-03 | 直壁型 |  | - | 3.5 | ～1m | 0.55 | 3m3/s～ | 5.58 | 3.5 | 65 | 砂利 |  | 71.37 | 65.71 | - | - | 0.8m/s
32 | 東海農政局 | TK01落差工-2 | 令和2年11月 | 02-01 | 直壁型 |  | - | 3.5 | ～1m | 0.55 | ～3m3/s | 2.03 | 3.5 | 35 | 砂利 | 車 | 71.22 | 67.74 | - | - | 2.1m/s
33 | 近畿農政局 | KK01落差工-1 | 令和2年8月 | 02-02 | 直壁型 |  | - | 2.6 | 1m～ | 1 | ～3m3/s | 2.08 | 1.8 | 70 | コンクリート |  | 77.3 | 72.88 | 630Hz(69.5dB) | 10Hz(64.6dB) | 0m/s
34 | 近畿農政局 | KK01落差工-2 | 令和2年9月 | 02-02 | 直壁型 |  | - | 2.6 | 1m～ | 1 | ～3m3/s | 1.26 | 1.8 | 49 | コンクリート |  | 74.87 | 70.88 | 800Hz(66.7dB) | 12.5Hz(62.1dB) | 1.2m/s
35 | 近畿農政局 | KK02落差工-1 | 令和2年8月 | 02-02 | 直壁型 |  | - | 2.6 | 1m～ | 1.5 | ～3m3/s | 2.07 | 1.8 | 69 | コンクリート |  | 78 | 77.36 | 500Hz(70.5dB) | 8Hz(67.1dB) | 0m/s
36 | 近畿農政局 | KK02落差工-2 | 令和2年9月 | 02-02 | 直壁型 |  | - | 2.6 | 1m～ | 1.5 | ～3m3/s | 1.26 | 1.8 | 49 | コンクリート |  | 75.82 | 76.27 | 40Hz(70.8dB) | 10Hz(64.2dB) | 1.2m/s
37 | 近畿農政局 | KK03落差工-1 | 令和2年8月 | 02-02 | 直壁型 |  | - | 2.6 | 1m～ | 1.5 | ～3m3/s | 2.08 | 1.8 | 68 | コンクリート |  | 78 | 78.35 | 400Hz(71.7dB) | 8Hz(68.5dB) | 0.4m/s
38 | 近畿農政局 | KK03落差工-2 | 令和2年9月 | 02-02 | 直壁型 |  | - | 2.6 | 1m～ | 1.5 | ～3m3/s | 1.26 | 1.8 | 47 | コンクリート |  | 75.55 | 76.42 | 315Hz(69.9dB) | 8Hz(65.2dB) | 1.2m/s
39 | 近畿農政局 | KK04落差工-1 | 令和2年8月 | 02-02 | 直壁型 |  | - | 2.6 | 1m～ | 1.5 | ～3m3/s | 2.08 | 1.8 | 68 | コンクリート |  | 77.5 | 75.98 | 500Hz(69.5dB) | 8Hz(66.7dB) | 0.4m/s
40 | 近畿農政局 | KK04落差工-2 | 令和2年9月 | 02-02 | 直壁型 |  | - | 2.6 | 1m～ | 1.5 | ～3m3/s | 1.26 | 1.8 | 39 | コンクリート |  | 75.4 | 74.74 | 40Hz(68.2dB) | 1Hz(69.3dB) | 2.3m/s
41 | 近畿農政局 | KK05落差工-1 | 令和2年8月 | 02-01 | 直壁型 |  | - | 2.6 | ～1m | 0.5 | ～3m3/s | 2.08 | 1.8 | 68 | コンクリート |  | 73.8 | 65.15 | 800Hz(64.8dB) | 1Hz(65.3dB) | 1.7m/s
42 | 近畿農政局 | KK05落差工-2 | 令和2年9月 | 02-01 | 直壁型 |  | - | 2.6 | ～1m | 0.5 | ～3m3/s | 1.26 | 1.8 | 48 | コンクリート |  | 69.55 | 65.27 | 1250Hz(60.5dB) | 1Hz(66.6dB) | 2.3m/s
43 | 近畿農政局 | KK06落差工-1 | 令和2年8月 | 02-02 | 直壁型 |  | - | 2.6 | 1m～ | 1.5 | ～3m3/s | 2.08 | 1.8 | 67 | コンクリート |  | 77 | 77.84 | 31.5Hz(71.3dB) | 8Hz(66.3dB) | 1.7m/s
44 | 近畿農政局 | KK06落差工-2 | 令和2年9月 | 02-02 | 直壁型 |  | - | 2.6 | 1m～ | 1.5 | ～3m3/s | 1.26 | 1.8 | 47 | コンクリート |  | 75.27 | 76.33 | 40Hz(70.0dB) | 1Hz(71.3dB) | 2.3m/s
45 | 近畿農政局 | KK07落差工-1 | 令和2年8月 | 02-02 | 直壁型 |  | - | 2.6 | 1m～ | 1.5 | ～3m3/s | 2.07 | 1.8 | 66 | コンクリート |  | 77.9 | 79.39 | 31.5Hz(74.3dB) | 1.25Hz(68.4dB) | 1.3m/s
46 | 近畿農政局 | KK07落差工-2 | 令和2年9月 | 02-02 | 直壁型 |  | - | 2.6 | 1m～ | 1.5 | ～3m3/s | 1.24 | 1.8 | 47 | コンクリート |  | 75.54 | 77.64 | 31.5Hz(72.5dB) | 8Hz(63.8dB) | 1.4m/s
47 | 東北農政局 | TH02落差工-1 | 令和3年5月 | 02-04 | 直壁型 |  | 2.5 | 3.7 | 1m～ | 1.5 | 3m3/s～ | 8.83 | 3.7 | 84 | 土 周辺草丈1.2～1.4m |  | 76.1 | 82 | 40Hz(72.3dB) | 1Hz(73.0dB) | 1.2m/s
48 | 東北農政局 | TH02落差工-2 | 令和3年6月 | 02-04 | 直壁型 |  | 2.5 | 3.7 | 1m～ | 1.5 | 3m3/s～ | 4.13 | 3.7 | 64 | 土 周辺草丈1.8～2.0m |  | 74.9 | 81.5 | 25Hz(72.6dB) | 1Hz(80.4dB) | 0.7m/s
49 | 関東農政局 | KT08落差工-1 | 令和3年8月 | 02-04 | 直壁型 |  | 1.77 | 3.5 | 1m～ | 1.17 | 3m3/s～ | 4.116 | 3.5 | 49 | 草刈り済み、草丈0.2ｍ |  | 72.56 | 74.98 | 31.5Hz(67.1dB) | 10Hz(68.0dB) | 0m/s | 音源の間にネットフェンス、斜面
50 | 関東農政局 | KT08落差工-2 | 令和3年10月 | 02-02 | 直壁型 |  | 1.77 | 3.5 | 1m～ | 1.17 | ～3m3/s | 1.838 | 3.5 | 30 | 草丈0.4ｍ |  | 70.22 | 74.54 | 31.5Hz(66.6dB) | 12.5Hz(64.3dB) | 0m/s | 音源の間にネットフェンス、斜面
51 | 関東農政局 | KT09落差工-1 | 令和3年8月 | 02-08 | 斜面型 | パーシャルフリューム30.652m | 2.15 | 6.096 | 1m～ | 1.42 | 3m3/s～ | 7.12 | 6.096 | 73 | 一部コンクリート、土、草丈0.3ｍ |  | 77.22 | 74.61 | 630Hz(68.9dB) | 20Hz(61.4dB) | 0m/s
52 | 関東農政局 | KT09落差工-2 | 令和3年10月 | 02-06 | 斜面型 | パーシャルフリューム30.652m | 2.15 | 6.096 | 1m～ | 1.69 | ～3m3/s | 2.61 | 6.096 | 46 | 一部コンクリート、土、草丈0.1ｍ |  | 75.67 | 74.53 | 400Hz(68.3dB) | 1.25Hz(62.0dB) | 1.8m/s
53 | 関東農政局 | KT10落差工-1 | 令和3年8月 | 02-04 | 直壁型 |  | 1.65 | 8 | 1m～ | 1.1 | 3m3/s～ | 10 | 8 | 100 | 路肩、砂利、草丈0.6ｍ |  | 73.78 | 79.14 | 315Hz(65.8dB) | 1Hz(75.9dB) | 1.6m/s
54 | 関東農政局 | KT10落差工-2 | 令和3年10月 | 02-04 | 直壁型 |  | 1.65 | 8 | 1m～ | 1.1 | 3m3/s～ | 3.3 | 8 | 75 | 路肩、砂利、草丈0.3ｍ |  | 71.71 | 80.35 | 31.5Hz(70.5dB) | 20Hz(69.8dB) | 1.2m/s
55 | 関東農政局 | KT11落差工-1 | 令和3年8月 | 02-04 | 直壁型 |  | 1.65 | 8 | 1m～ | 1.1 | 3m3/s～ | 8.8 | 8 | 110 | アスファルト |  | 71.21 | 76.92 | 31.5Hz(66.7dB) | 1Hz(72.8dB) | 0.7m/s
56 | 関東農政局 | KT11落差工-2 | 令和3年10月 | 02-04 | 直壁型 |  | 1.65 | 8 | 1m～ | 1.1 | 3m3/s～ | 3.32 | 8 | 83 | アスファルト |  | 67.84 | 81.28 | 25Hz(69.0dB) | 1Hz(72.8dB) | 0.8m/s
57 | 関東農政局 | KT12落差工-1 | 令和3年8月 | 02-03 | 直壁型 |  | 1.15 | 6 | ～1m | 0.85 | 3m3/s～ | 5.4 | 6 | 60 | 土、草丈0.4ｍ |  | 74.85 | 74.42 | 400Hz(67.2dB) | 1Hz(65.2dB) | 0.2m/s | 上流に分水工が近接
58 | 関東農政局 | KT12落差工-2 | 令和3年10月 | 02-01 | 直壁型 |  | 1.15 | 6 | ～1m | 0.85 | ～3m3/s | 1.93 | 6 | 46 | 土、草丈0.6ｍ |  | 74.48 | 75.49 | 400Hz(68.0dB) | 12.5Hz(63.8dB) | 0.6m/s | 上流に分水工が近接
59 | 関東農政局 | KT13落差工-1 | 令和3年8月 | 02-04 | 直壁型 |  | 1.75 | 5 | 1m～ | 1.2 | 3m3/s～ | 4.22 | 5 | 82 | 路肩、アスファルト | 鳥鳴き声 | 73.91 | 77.85 | 25Hz(68.5dB) | 1Hz(76.8dB) | 0.4m/s
60 | 関東農政局 | KT13落差工-2 | 令和3年10月 | 02-02 | 直壁型 |  | 1.75 | 5 | 1m～ | 1.2 | ～3m3/s | 1.88 | 5 | 67 | 路肩、アスファルト | 鳥鳴き声 | 73.21 | 77.88 | 25Hz(70.9dB) | 10Hz(63.4dB) | 0.6m/s
61 | 関東農政局 | KT14落差工-1 | 令和3年8月 | 02-04 | 直壁型 |  | 1.7 | 5 | 1m～ | 1.2 | 3m3/s～ | 5.05 | 5 | 87 | アスファルト |  | 72.23 | 74.48 | 800Hz(63.0dB) | 1Hz(70.2dB) | 0.3m/s
62 | 関東農政局 | KT14落差工-2 | 令和3年10月 | 02-02 | 直壁型 |  | 1.7 | 5 | 1m～ | 1.2 | ～3m3/s | 2.1 | 5 | 70 | アスファルト,フェンス,草丈1ｍ |  | 69.95 | 76.59 | 800Hz(60.7dB) | 16Hz(67.9dB) | 0m/s
63 | 関東農政局 | KT03落差工-5 | 令和3年7月 | 02-03 | 直壁型 | 落差工下流10m地点に減勢工あり | 1.92 | 2.6 | ～1m | 0.77 | 3m3/s～ | 3.954 | 2.6 | 67 | アスファルト、路肩草丈0.3ｍ |  | 71.95 | 69.94 | 40Hz(64.5dB) | 10Hz(61.4dB) | 0m/s
64 | 関東農政局 | KT03落差工-6 | 令和3年8月 | 02-01 | 直壁型 | 落差工下流10m地点に減勢工あり | 1.92 | 2.6 | ～1m | 0.77 | ～3m3/s | 2.951 | 2.6 | 50 | アスファルト、路肩草丈0.3ｍ |  | 70.17 | 71.44 | 31.5Hz(67.5dB) | 10Hz(62.5dB) | 0m/s
65 | 関東農政局 | KT01急流工-1 | 令和3年8月 | 02-08 | 斜面型 | 急流工 移行部12.000m、急流部全長64.258m | 2.25 | 8 | 1m～ | 2.114 | 3m3/s～ | 10.53 | 8 | 35 | 路肩、アスファルト、土、ガードレール、草丈0.2ｍ |  | 67.83 | 65.47 | 250Hz(61.6dB) | 1Hz(58.8dB) | 0.2m/s
66 | 関東農政局 | KT01急流工-2 | 令和3年10月 | 02-08 | 斜面型 | 急流工 移行部12.000m、急流部全長64.258m | 2.25 | 8 | 1m～ | 2.114 | 3m3/s～ | 5.04 | 8 | 25 | 路肩、アスファルト、土、ガードレール、草丈1ｍ |  | 65.07 | 65.85 | 400Hz(53.7dB) | 1Hz(64.7dB) | 0.9m/s
67 | 関東農政局 | KT02急流工01-1 | 令和3年8月 | 02-08 | 斜面型 | 急流工全長75m | 4.76 | 6 | 1m～ | 3.932 | 3m3/s～ | 7.63 | 6 | 20 | アスファルト 路肩土、草丈0.3ｍ |  | 72.96 | 73.56 | 800Hz(64.9dB) | 1Hz(67.1dB) | 0.6m/s | 防音工上流側
68 | 関東農政局 | KT02急流工01-2 | 令和3年10月 | 02-08 | 斜面型 | 急流工全長75m | 4.76 | 6 | 1m～ | 3.932 | 3m3/s～ | 4.62 | 6 | 15 | アスファルト 路肩土、草丈0.8ｍ |  | 71.83 | 67.04 | 800Hz(64.8dB) | 1.6Hz(78.2dB) | 0.6m/s | 防音工上流側
69 | 関東農政局 | KT02急流工02-1 | 令和3年8月 | 02-08 | 斜面型 | 急流工全長75m | 4.76 | 6 | 1m～ | 3.932 | 3m3/s～ | 7.63 | 6 | 20 | アスファルト 路肩土、草丈0.2ｍ |  | 67.08 | 72.85 | 63Hz(62.7dB) | 1Hz(67.0dB) | 0.6m/s | 防音工下流側
70 | 関東農政局 | KT02急流工02-2 | 令和3年10月 | 02-08 | 斜面型 | 急流工全長75m | 4.76 | 6 | 1m～ | 3.932 | 3m3/s～ | 4.62 | 6 | 15 | アスファルト 路肩土、草丈0.2ｍ |  | 62.45 | 66.18 | 200Hz(57.2dB) | 1.6Hz(70.8dB) | 0.6m/s | 防音工下流側
71 | 近畿農政局 | KK08落差工-1 | 令和3年8月 | 02-01 | 直壁型 |  | 1 | 2.6 | ～1m | 0.5 | ～3m3/s | 2.35 | 1.84 | 70 | コンクリート |  | 72.4 | 63.3 | 1000Hz(63.2dB) | 1Hz(69.6dB) | 1.7m/s
72 | 近畿農政局 | KK08落差工-2 | 令和3年9月 | 02-01 | 直壁型 |  | 1 | 2.6 | ～1m | 0.5 | ～3m3/s | 1.5 | 1.84 | 54 | コンクリート |  | 70.4 | 70.1 | 1000Hz(61.3dB) | 1Hz(78.4dB) | 2.3m/s
73 | 近畿農政局 | KK09落差工-1 | 令和3年8月 | 02-02 | 直壁型 |  | 1.4 | 2.55 | 1m～ | 1 | ～3m3/s | 2.35 | 1.84 | 72 | コンクリート |  | 75.9 | 72.7 | 630Hz(67.4dB) | 1Hz(77.7dB) | 1.5m/s
74 | 近畿農政局 | KK06落差工-3 | 令和3年9月 | 02-02 | 直壁型 |  | 2.3 | 2.6 | 1m～ | 1.5 | ～3m3/s | 2.35 | 1.84 | 75 | 土 |  | 76.1 | 78.1 | 31.5Hz(70.4dB) | 1Hz(69.2dB) | 1.9m/s
75 | 近畿農政局 | KK09落差工-2 | 令和3年8月 | 02-02 | 直壁型 |  | 1.4 | 2.55 | 1m～ | 1 | ～3m3/s | 1.5 | 1.84 | 53 | コンクリート |  | 74.9 | 73.3 | 630Hz(67.2dB) | 1Hz(77.4dB) | 2.9m/s
76 | 近畿農政局 | KK06落差工-4 | 令和3年9月 | 02-02 | 直壁型 |  | 2.3 | 2.6 | 1m～ | 1.5 | ～3m3/s | 1.5 | 1.84 | 55 | 土 |  | 75.3 | 77.9 | 40Hz(70.8dB) | 1Hz(78.4dB) | 2.1m/s
77 | 九州農政局 | KS01落差工-1 | 令和3年10月 | 02-04 | 直壁型 | 転倒ゲート | 1.57 | 4.1 | 1m～ | 1.57 | 3m3/s～ | 6.1 | 4.1 | 86 | アスファルト |  | 73.5 | 74.6 | 400Hz(65.4dB) | 20Hz(62.6dB) | 1.7m/s | 転倒ゲート、鋼製スラブ橋あり
78 | 東北農政局 | TH03落差工-1 | 令和4年5月 | 02-04 | 直壁型 |  | 3.4 | 2.7 | 1m～ | 1.65 | 3m3/s～ | 9.36 | 2.7 | 130 | 草地 |  | 75.7 | 76.2 | 315Hz(68.2dB) | 20Hz(64.6dB) | 0.4m/s
79 | 東北農政局 | TH03落差工-2 | 令和4年6月 | 02-04 | 直壁型 |  | 3.4 | 2.7 | 1m～ | 1.65 | 3m3/s～ | 3.78 | 2.7 | 80 | 草地 |  | 69.2 | 69.6 | 630Hz(63.4dB) | 16Hz(58.1dB) | 0.4m/s
80 | 東北農政局 | TH04落差工-1 | 令和4年5月 | 02-04 | 直壁型 |  | 2.2 | 2.7 | 1m～ | 1.1 | 3m3/s～ | 6.47 | 2.7 | 115 | 草地 |  | 74.1 | 76.9 | 31.5Hz(72.6dB) | 20Hz(65.9dB) | 0.4m/s
81 | 東北農政局 | TH04落差工-2 | 令和4年6月 | 02-04 | 直壁型 |  | 2.2 | 2.7 | 1m～ | 1.1 | 3m3/s～ | 3.57 | 2.7 | 80 | 草地 |  | 74.2 | 69.9 | 630Hz(66.3dB) | 8Hz(61.5dB) | 1.2m/s
82 | 東北農政局 | TH05落差工-1 | 令和4年5月 | 02-03 | 直壁型 |  | 1.1 | 4 | ～1m | 0.55 | 3m3/s～ | 9.3 | 4 | 110 | 水田 |  | 73.1 | 77.8 | 31.5Hz(72.7dB) | 20Hz(66.4dB) | 0m/s
83 | 東北農政局 | TH05落差工-2 | 令和4年6月 | 02-03 | 直壁型 |  | 1.1 | 4 | ～1m | 0.55 | 3m3/s～ | 4.83 | 4 | 75 | 水田 |  | 73.9 | 71.5 | 160Hz(68.3dB) | 20Hz(61.0dB) | 1.2m/s
84 | 関東農政局 | KT03急流工-1 | 令和4年8月 | 02-06 | 斜面型 | 急流工 落差長10.5m | 3.635 | 1.5 | 1m～ | 4.04 | ～3m3/s | 1.8 | 1.5 | 80 | アスファルト | 側壁がマイクの高さより高い | 71.76 | 84.75 | 25Hz(77.1dB) | 20Hz(72.2dB) | 0m/s
85 | 関東農政局 | KT03急流工-2 | 令和4年9月 | 02-06 | 斜面型 | 急流工 落差長10.5m | 3.635 | 1.5 | 1m～ | 4.04 | ～3m3/s | 0.97 | 1.5 | 55 | アスファルト | 側壁がマイクの高さより高い | 74.1 | 84.1 | 25Hz(73.8dB) | 20Hz(69.0dB) | 0m/s
- | :データなし又は該当なし

## 分水工・その他
分水工・その他
No. | 調査実施局 | 調査施設名 | 調査時期 | 測定条件 | [9 empty] | 測定結果 |  |  |  |  | 備考
|  |  |  | 形式 |  |  | 越流状況 |  |  |  | 落水先の状態 | 地表面の状態 | その他特記事項 | 音圧レベル(dB) |  | 卓越周波数 |  | 平均風速
[5 empty] | 高さ(m) | 幅(m) | 落差 (m) | 越流量 (m3/s) | 越流幅 (m) | 越流水深 (cm) |  |  |  | LAeq | LGeq | 可聴域 (20～20,000Hz) | 超低周波域 (1～20Hz)
1 | 関東農政局 | KT01分水工-1 | 令和3年8月 | 分水工 | 3.1 | 9.144 | 0.77 | 21.31 | - | 233 | 水面 | 土、草丈0.3ｍ |  | 70.99 | 75.57 | 25Hz(62.5dB) | 20Hz(63.3dB) | 0m/s
2 | 関東農政局 | KT01分水工-2 | 令和3年10月 | 分水工 | 3.1 | 9.144 | 0.42 | 16.42 | - | 268 | 水面 | 土、草丈0.1ｍ |  | 78.87 | 69.07 | 800Hz(70.3dB) | 1Hz(64.2dB) | 0.5m/s
3 | 関東農政局 | KT02分水工-1 | 令和3年8月 | 分水工 | 2 | 6.5,3.0 | 0.5 | 5.85 | - | 88 | 水面 | 土、草丈0.3ｍ |  | 79.84 | 73 | 800Hz(72.1dB) | 1.25Hz(66.6dB) | 0.2m/s
4 | 関東農政局 | KT02分水工-2 | 令和3年10月 | 分水工 | 2 | 6.5,3.0 | 0.5 | 1.29 | - | 68 | 水面 | 土、草丈0.6ｍ |  | 76.38 | 70.68 | 800Hz(69.2dB) | 20Hz(58.9dB) | 0.4m/s
5 | 関東農政局 | KT03分水工-1 | 令和3年8月 | 分水工 門扉1500×1400H 4門 | - | 9.443 | - | 7.93 | - | 70 | 水面 | コンクリート、ガードレール | ゲート左2門半開 右2門全開 | 74.89 | 71.48 | 400Hz(67.4dB) | 1Hz(73.6dB) | 0.6m/s
6 | 関東農政局 | KT03分水工-2 | 令和3年10月 | 分水工 門扉1500×1400H 4門 | - | 9.443 | - | 5.67 | - | 60 | 水面 | コンクリート、ガードレール | ゲート左2門半開 右2門全開 | 66.79 | 64.67 | 630Hz(59.0dB) | 20Hz(52.4dB) | 0m/s
7 | 東海農政局 | TK01チェック工-1 | 令和3年12月 | チェック工 | - | - | - | 1.27～1.33 | - | 6 | - | コンクリート |  | 72.7 | 74.3 | 31.5Hz(69.2dB) | 20Hz(61.7dB) | 0.1m/s
8 | 東海農政局 | TK01チェック工-2 | 令和4年1月 | チェック工 | - | - | - | 1.32～1.38 | - | 6～7 | - | コンクリート |  | 73.7 | 72.1 | 50Hz(67.9dB) | 1Hz(63.2dB) | 2.5m/s
9 | 東海農政局 | TK02チェック工-1 | 令和3年12月 | チェック工 | - | - | - | 1.35～1.40 | - | 14 | - | コンクリート |  | 69.4 | 76.3 | 100Hz(67.9dB) | 1Hz(76.9dB) | 2.7m/s
10 | 東海農政局 | TK02チェック工-2 | 令和4年1月 | チェック工 | - | - | - | 1.63～1.66 | - | 15～16 | - | コンクリート |  | 69 | 72.7 | 100Hz(69.1dB) | 20Hz(60.1dB) | 1.6m/s
- | :データなし又は該当なし

## 小水力発電施設
小水力発電施設
No. | 調査実施局 | 調査施設名 | 調査時期 | 設置箇所 | 水路タイプ | 施設区分 | 測定条件 | [11 empty] | 測定結果 |  |  |  |  | 備考
[7 empty] | 水車 |  |  |  |  | 有効落差 (m) | 最大使用水量 (m3/s) | 最大出力 (kW) | 越流状況 |  | 地表面の状態 | その他特記事項 | 音圧レベル(dB) |  | 卓越周波数 |  | 平均風速
[7 empty] | 水車形式 |  | 水車回転速度 (rpm) | 水車の羽根枚数 | 台数 |  |  |  | 落差 (m) | 越流量 (m3/s) |  |  | LAeq | LGeq | 可聴域 (20～20,000Hz) | 超低周波域 (1～20Hz)
1 | 東北農政局 | TH01小水力発電施設-1 | 令和2年8月 | 用水路 | 開水路 | タイプⅢ | クロスフロー水車 | チロリアン・クロスフロー水車(水路式) | - | - | - | 1.6 | 0.5 | 5.3 | 1.59 | 6.945 | 農道(砂利) | 小水力発電タービン停止 | 76.4 | 83.3 | 50Hz(70.8dB) | 1Hz(72.1dB) | 1.8m/s
2 | 東北農政局 | TH01小水力発電施設-2 | 令和2年10月 | 用水路 | 開水路 | タイプⅢ | クロスフロー水車 | チロリアン・クロスフロー水車(水路式) | - | - | - | 1.6 | 0.5 | 5.3 | 1.59 | 1.691 | 農道(砂利) | 小水力発電タービン稼働 | 75.7 | 83.7 | 40Hz(74.0dB) | 20Hz(73.0dB) | 0m/s
3 | 東海農政局 | TK01小水力発電施設-1 | 令和2年9月 | 分水工 | 開水路 | タイプⅥ | らせん水車 | 鉛直らせん水車 | - | - | - | 2.1～2.6 | 2.4 | 31 | - | 1.09 | アスファルト | 機械音 | 69.01 | 87.94 | - | - | 1.2m/s
4 | 東海農政局 | TK01小水力発電施設-2 | 令和2年11月 | 分水工 | 開水路 | タイプⅥ | らせん水車 | 鉛直らせん水車 | - | - | - | 2.1～2.6 | 2.4 | 31 | - | 0.195 | アスファルト | 機械音、ヘリコプター | 66.34 | 82.18 | - | - | 1.6m/s
5 | 関東農政局 | KT01小水力発電施設-1 | 令和3年8月 | 用水路 | 開水路 | タイプⅢ | クロスフロー水車 | 縦2軸クロスフロー 並列2機 | 55～75 | 24枚×2軸 | 2 | 灌漑期2.3 非灌漑期2.86 | 6.51～7.65 | 約49.9 | 0.4 | 0.95 | スファルト、路肩草丈0.2ｍ |  | 75.91 | 83.09 | 31.5Hz(79.4dB) | 20Hz(68.0dB) | 0.4m/s
6 | 関東農政局 | KT02小水力発電施設-1 | 令和3年8月 | 用水路 | 開水路 | タイプⅢ | クロスフロー水車 | 縦2軸クロスフロー 並列2機 | 55～75 | 24枚×2軸 | 2 | 灌漑期2.25 非灌漑期2.77 | 6.51～7.65 | 約49.9 | 0.4 | 0.9 | 砂利、草丈0.2ｍ |  | 72.17 | 79.18 | 50Hz(78.3dB) | 20Hz(64.2dB) | 0m/s
7 | 関東農政局 | KT03小水力発電施設-1 | 令和3年8月 | 用水路 | 開水路 | タイプⅢ | クロスフロー水車 | 縦2軸クロスフロー 並列2機 | 55～75 | 24枚×2軸 | 2 | 灌漑期2.25 非灌漑期2.77 | 6.51～7.65 | 約49.9 | 0.52 | 0.8 | 砂利、草丈0.2ｍ |  | 76.95 | 85.11 | 31.5Hz(80.4dB) | 20Hz(68.7dB) | 0.4m/s
8 | 関東農政局 | KT04小水力発電施設-1 | 令和3年8月 | 用水路 | 開水路 | タイプⅢ | クロスフロー水車 | 縦2軸クロスフロー 並列2機 | 55～75 | 24枚×2軸 | 2 | 灌漑期2.18 非灌漑期2.21 | 6.51～7.65 | 約46.0 | 0.45 | 0.8 | 砂利、草丈0.2ｍ |  | 77.05 | 84.46 | 25Hz(79.4dB) | 20Hz(69.2dB) | 0.2m/s
9 | 関東農政局 | KT01小水力発電施設-2 | 令和3年10月 | 用水路 | 開水路 | タイプⅢ | クロスフロー水車 | 縦2軸クロスフロー 並列2機 | 55～75 | 24枚×2軸 | 2 | 灌漑期2.3 非灌漑期2.86 | 6.51～7.65 | 約49.9 | 1.27 | 0.67 | 砂利、路肩草丈0.1ｍ |  | 74.74 | 77.19 | 25Hz(71.9dB) | 20Hz(63.4dB) | 1.3m/s
10 | 関東農政局 | KT02小水力発電施設-2 | 令和3年10月 | 用水路 | 開水路 | タイプⅢ | クロスフロー水車 | 縦2軸クロスフロー 並列2機 | 55～75 | 24枚×2軸 | 2 | 灌漑期2.25 非灌漑期2.77 | 6.51～7.65 | 約49.9 | 0.65 | 0.35 | 砂利、草丈0.1ｍ |  | 72.1 | 81.25 | 25Hz(74.9dB) | 20Hz(64.6dB) | 0.7m/s
11 | 関東農政局 | KT03小水力発電施設-2 | 令和3年10月 | 用水路 | 開水路 | タイプⅢ | クロスフロー水車 | 縦2軸クロスフロー 並列2機 | 55～75 | 24枚×2軸 | 2 | 灌漑期2.25 非灌漑期2.77 | 6.51～7.65 | 約49.9 | 0.67 | 0.28 | 砂利、草丈0.1ｍ |  | 75.64 | 81.66 | 31.5Hz(78.0dB) | 1Hz(74.4dB) | 1.5m/s
12 | 関東農政局 | KT04小水力発電施設-2 | 令和3年10月 | 用水路 | 開水路 | タイプⅢ | クロスフロー水車 | 縦2軸クロスフロー 並列2機 | 55～75 | 24枚×2軸 | 2 | 灌漑期2.18 非灌漑期2.21 | 6.51～7.65 | 約46.0 | 1.02 | 0.32 | 砂利、草丈0.1ｍ |  | 75.73 | 77.33 | 25Hz(72.2dB) | 2Hz(66.6dB) | 0.8m/s
13 | 関東農政局 | KT05小水力発電施設-1 | 令和3年8月 | 用水路 | 開水路 | タイプⅡ | プロペラ水車 | 立軸カプラン水車 | 204 | 4枚 | 1 | 2 | 2.4 | 30 | 1 | 1.1 | 草刈り済み、草丈0.2ｍ |  | 67.87 | 78.54 | 25Hz(66.1dB) | 1Hz(75.7dB) | 1.5m/s
14 | 関東農政局 | KT05小水力発電施設-2 | 令和3年10月 | 用水路 | 開水路 | タイプⅡ | プロペラ水車 | 立軸カプラン水車 | 204 | 4枚 | 1 | 2 | 2.4 | 30 | 0.98 | 0.94 | 草刈り済み、草丈0.2ｍ |  | 70.53 | 77.17 | 50Hz(72.1dB) | 1Hz(66.5dB) | 0.5m/s
15 | 関東農政局 | KT06小水力発電施設01-1 | 令和3年8月 | 用水路 | 開水路 | タイプⅡ | プロペラ水車 | 立軸カプラン水車 | 204 | 4枚 | 1 | 2 | 2.4 | 30 | 0.78 | 1.85 | 草刈り済み、草丈0.2ｍ |  | 65.37 | 68.5 | 315Hz(63.5dB) | 1Hz(72.9dB) | 1.3m/s
16 | 関東農政局 | KT06小水力発電施設02-1 | 令和3年8月 | 用水路 | 開水路 | タイプⅡ | プロペラ水車 | 立軸カプラン水車 | 204 | 4枚 | 1 | 2 | 2.4 | 30 | 0.92 | 1.4 | 草刈り済み、草丈0.3ｍ |  | 65.78 | 70.67 | 315Hz(68.6dB) | 1Hz(73.1dB) | 0.7m/s
17 | 関東農政局 | KT06小水力発電施設03-1 | 令和3年8月 | 用水路 | 開水路 | タイプⅡ | プロペラ水車 | 立軸カプラン水車 | 204 | 4枚 | 1 | 2 | 2.4 | 30 | 0.79 | 1.8 | 草刈り済み、草丈0.3ｍ |  | 73.24 | 85.59 | 25Hz(76.0dB) | 1Hz(74.3dB) | 0.7m/s
18 | 関東農政局 | KT06小水力発電施設01-2 | 令和3年10月 | 用水路 | 開水路 | タイプⅡ | プロペラ水車 | 立軸カプラン水車 | 204 | 4枚 | 1 | 2 | 2.4 | 30 | 1.05 | 0.81 | 草丈0.4ｍ |  | 70.52 | 76.33 | 315Hz(69.1dB) | 1Hz(69.7dB) | 0.7m/s
19 | 関東農政局 | KT06小水力発電施設02-2 | 令和3年10月 | 用水路 | 開水路 | タイプⅡ | プロペラ水車 | 立軸カプラン水車 | 204 | 4枚 | 1 | 2 | 2.4 | 30 | 0.85 | 1.05 | 草刈り済み、草丈0.2ｍ |  | 70.02 | 62.51 | 315Hz(76.1dB) | 1Hz(61.9dB) | 0.1m/s
20 | 関東農政局 | KT06小水力発電施設03-2 | 令和3年10月 | 用水路 | 開水路 | タイプⅡ | プロペラ水車 | 立軸カプラン水車 | 204 | 4枚 | 1 | 2 | 2.4 | 30 | 0.84 | 1 | 草丈0.3ｍ |  | 69.06 | 65.11 | 315Hz(71.8dB) | 1Hz(63.2dB) | 0.6m/s
21 | 東海農政局 | TK02小水力発電施設-1 | 令和3年12月 | ダム | 管水路 | タイプⅠ | フランシス水車 | 横軸フランシス水車 | - | ﾗﾝﾅｰ：13枚 ｶﾞｲﾄﾞﾍﾞｰﾝ：16枚 | - | 37.1 | 3 | 854 | - | 1.2 | アスファルト |  | 63.9 | 78.4 | 50Hz(65.7dB) | 6.3Hz(69.5dB) | 0.9m/s | 主な音源は落水音
22 | 東海農政局 | TK03小水力発電施設-1 | 令和3年12月 | 分水工 | 開水路 | タイプⅥ | らせん水車 | 鉛直らせん式水車 | - | - | - | 3.42 | 0.9 | 18 | - | 0.29 | アスファルト |  | 50.8 | 76.9 | 25Hz(62.8dB) | 12.5Hz(65.9dB) | 0m/s | 基準点と音源の間にコンクリート壁あり
23 | 東海農政局 | TK03小水力発電施設-2 | 令和4年1月 | 分水工 | 開水路 | タイプⅥ | らせん水車 | 鉛直らせん式水車 | - | - | - | 3.42 | 0.9 | 18 | - | 0.30～0.31 | アスファルト |  | 50.1 | 77.7 | 25Hz(63.1dB) | 12.5Hz(69.6dB) | 0m/s | 基準点と音源の間にコンクリート壁あり
24 | 中国四国農政局 | CS01小水力発電施設-1 | 令和3年9月 | 堰(頭首工) | 管水路 | タイプⅡ | プロペラ水車 | 横軸円筒可動羽根プロペラ水車 | - | - | - | 7.0(最大) 5.46(常時) | 42.0(最大) 13.09(常時) | 2400(最大) 510(常時) | 8.2 | 11.06 | - |  | 68 | 68 | 125Hz(67.8dB) | 1Hz(74.7dB) | -
25 | 中国四国農政局 | CS01小水力発電施設-2 | 令和3年11月 | 堰(頭首工) | 管水路 | タイプⅡ | プロペラ水車 | 横軸円筒可動羽根プロペラ水車 | - | - | - | 7.0(最大) 5.46(常時) | 42.0(最大) 13.09(常時) | 2400(最大) 510(常時) | 8.2 | 12.14 | - |  | 65 | 67 | 200Hz(67.6dB) | 20Hz(55.2dB) | -
26 | 東海農政局 | TK04小水力発電施設-1 | 令和4年8月 | ダム | 管水路 | タイプⅠ | フランシス水車 | 横軸フランシス水車 | - | - | - | 56.5 (最大流量時) | 0.8 (最大流量時) | 360以上 (最大流量時) | - | 0.72 | 舗装 |  | 66.6 | 79.4 | 25Hz(61.7dB) | 10Hz(67.8dB) | 0.1m/s | 主な音源：発電施設(機械音)
27 | 東海農政局 | TK04小水力発電施設-2 | 令和4年9月 | ダム | 管水路 | タイプⅠ | フランシス水車 | 横軸フランシス水車 | - | - | - | 56.5 (最大流量時) | 0.8 (最大流量時) | 360以上 (最大流量時) | - | 0.18 | 舗装 |  | 70.5 | 65.6 | 100Hz(64.2dB) | 1Hz(62.1dB) | 0.8m/s | 主な音源：河川放水口落水音 ※発電施設の稼働なし
- | :データなし又は該当なし

## ポンプ場
ポンプ場
No. | 調査実施局 | 調査施設名 | 調査時期 | 測定条件 | [9 empty] | 測定結果 | [5 empty] | 備考
|  |  |  | 施設 | 揚水機諸元 |  |  | 主な音源 | ポンプの諸元 |  |  |  | その他特記事項 | 測定位置 | 音圧レベル(dB) |  | 卓越周波数 |  | 平均風速
[5 empty] | 揚水量 （m3/s） | 給水量 （m3/s） | 揚程 (m) |  | 形式 | 規模 | 口径×台数 (mm) | 回転数 (rpm) |  |  | LAeq | LGeq | 可聴域 (20～20,000Hz) | 超低周波域 (1～20Hz)
1 | 本省 | HS01揚水機場01-1 | 令和2年9月 | 揚水機場 | 0.29 | - | 108m | 換気扇 | 渦巻型 | φ350×1台 φ250×1台 | 600 | - |  | 建屋背面 換気扇音近傍 | 58.9 | 61.1 | 50Hz(61.0dB) | 20Hz(48.2dB) | 0.6m/s
2 | 本省 | HS01揚水機場02-1 | 令和2年9月 | 揚水機場 | 0.29 | - | 108m | ポンプ | 渦巻型 | φ350×1台 φ250×1台 | 600 | - |  | 建屋側面 ポンプ音近傍 | 52.2 | 49 | 160Hz(49.7dB) | 20Hz(38.5dB) | 0.6m/s
3 | 本省 | HS01揚水機場01-2 | 令和3年2月 | 揚水機場 | 0.29 | - | 108m | 換気扇 | 渦巻型 | φ350×1台 φ250×1台 | 600 | - |  | 建屋背面 換気扇音近傍 | 48 | 52.5 | 160Hz(51.1dB) | 1Hz(42.7dB) | 1.2m/s
4 | 本省 | HS01揚水機場02-2 | 令和3年2月 | 揚水機場 | 0.29 | - | 108m | ポンプ | 渦巻型 | φ350×1台 φ250×1台 | 600 | - |  | 建屋側面 ポンプ音近傍 | 51.4 | 52.2 | 63Hz(51.7dB) | 1Hz(47.3dB) | 1.0m/s
5 | 本省 | HS02揚水機場-1 | 令和2年9月 | 揚水機場 | 0.93 | - | 126m | ポンプ | 渦巻型 | φ500×1台 φ400×1台 | 900 | - |  | ポンプ音近傍 | 60.4 | 68.5 | 160Hz(62.3dB) | 20Hz(58.6dB) | 0m/s
6 | 本省 | HS02揚水機場-2 | 令和3年2月 | 揚水機場 | 0.93 | - | 126m | ポンプ | 渦巻型 | φ500×1台 φ400×1台 | 900 | - |  | ポンプ音近傍 | 51.1 | 65.6 | 160Hz(51.0dB) | 1Hz(71.8dB) | 3.1m/s
7 | 本省 | HS03揚水機場-1 | 令和2年9月 | 揚水機場 | 右岸系0.8 左岸系0.32 | - | 51m 86m | ポンプ | 渦巻型 | φ450×1台 φ400×1台 φ300×1台 φ250×1台 | 1400 | - |  | ポンプ音近傍 | 54.3 | 60.6 | 160Hz(56.7dB) | 20Hz(47.9dB) | 0m/s
8 | 本省 | HS03揚水機場-2 | 令和3年2月 | 揚水機場 | 右岸系0.8 左岸系0.32 | - | 51m 86m | ポンプ | 渦巻型 | φ450×1台 φ400×1台 φ300×1台 φ250×1台 | 1400 | - |  | ポンプ音近傍 | 56.8 | 65 | 125Hz(60.5dB) | 16Hz(51.7dB) | 0.3m/s
9 | 本省 | HS04揚水機場01-1 | 令和2年9月 | 揚水機場 | 0.65 | - | 117m | 換気扇 | 渦巻型 | φ400×1台 φ350×1台 | 750 | - |  | 建屋前面 換気扇音近傍 | 64.2 | 73.1 | 31.5Hz(74.3dB) | 10Hz(59.5dB) | 0.2m/s
10 | 本省 | HS04揚水機場02-1 | 令和2年9月 | 揚水機場 | 0.65 | - | 117m | 換気扇 | 渦巻型 | φ400×1台 φ350×1台 | 750 | - |  | 建屋背面 換気扇音近傍 | 60.8 | 72.3 | 31.5Hz(73.0dB) | 6.3Hz(65.9dB) | 0.5m/s
11 | 本省 | HS04揚水機場01-2 | 令和3年2月 | 揚水機場 | 0.65 | - | 117m | 換気扇 | 渦巻型 | φ400×1台 φ350×1台 | 750 | - |  | 建屋前面 換気扇音近傍 | 65.3 | 74.3 | 31.5Hz(74.5dB) | 1.25Hz(70.2dB) | 0.8m/s
12 | 本省 | HS04揚水機場02-2 | 令和3年2月 | 揚水機場 | 0.65 | - | 117m | 換気扇 | 渦巻型 | φ400×1台 φ350×1台 | 750 | - |  | 建屋背面 換気扇音近傍 | 62.3 | 73.2 | 63Hz(71.7dB) | 1Hz(69.0dB) | 1.0m/s
13 | 本省 | HS05揚水機場-1 | 令和2年9月 | 揚水機場 | 0.08 | - | 123m | ポンプ | 渦巻型 | φ150×1台 φ125×1台 | 275 | - |  | ポンプ音近傍 | 40.8 | 50 | 125Hz(47.3dB) | 10Hz(38.2dB) | 0.3m/s
14 | 本省 | HS05揚水機場-2 | 令和3年2月 | 揚水機場 | 0.08 | - | 123m | ポンプ | 渦巻型 | φ150×1台 φ125×1台 | 275 | - |  | ポンプ音近傍 | 41.8 | 60.6 | 250Hz(42.3dB) | 1Hz(55.2dB) | 0.6m/s
15 | 近畿農政局 | KK01揚水機場-1 | 令和3年8月 | 揚水機場 | 0.278(取水量) 4/20～9/20 | 16.68 | 7m | ポンプ | 斜流渦巻 | 吸込 φ350×1台 吐出 φ350×1台 | 700 | 約871 |  | 建屋南側出入口から1.0m ポンプから4.25m | 53.7 | 68.9 | 31.5Hz(62.9dB) | 1Hz(60.2dB) | 0.3m/s
16 | 近畿農政局 | KK01揚水機場-2 | 令和3年9月 | 揚水機場 | 0.278(取水量) 4/20～9/20 | 16.68 | 7m | ポンプ | 斜流渦巻 | 吸込 φ350×1台 吐出 φ350×1台 | 700 | 約871 |  | 建屋南側出入口から1.0m ポンプから4.25m | 50.1 | 67.2 | 31.5Hz(60.8dB) | 1Hz(64.0dB) | 0.6m/s
17 | 関東農政局 | KT01揚水機場-1 | 令和4年9月 | 揚水機場 | 0.144 | - | 145m | ポンプ | 横軸両吸込多段渦巻 | φ300×2台 φ125×1台 | 725 | 1470 | 1号ポンプのみ稼働 | シャッターから0.7m | 83.84 | 91.27 | 25Hz(87.2dB) | 20Hz(73.2dB) | 0.5m/s
18 | 関東農政局 | KT01揚水機場-2 | 令和4年10月 | 揚水機場 | 0.144 | - | 145m | ポンプ | 横軸両吸込多段渦巻 | φ300×2台 φ125×1台 | 725 | 1470 | 1号ポンプのみ稼働 | シャッターから0.7m | 77.82 | 77.97 | 400Hz(76.1dB) | 20Hz(60.4dB) | 0.4m/s
19 | 東海農政局 | TK01揚水機場-1 | 令和4年9月 | 揚水機場 | 0.59 | - | 4m | ポンプ | 横軸斜流 | φ1000×1台 φ800×1台 | 1800 | - | 2号ポンプのみ稼働 | ポンプ音近傍 | 54.8 | 77.7 | 25Hz(65.2dB) | 20Hz(65.9dB) | 0.4m/s
20 | 東海農政局 | TK02揚水機場-1 | 令和4年8月 | 揚水機場 | 0.43 | - | 9m | ポンプ | 両吸込渦巻 | φ340×1台 φ340×1台 | 680 | 1190 | ポンプ稼働1台 | ポンプ音近傍 | 54.5 | 66.2 | 25Hz(58.1dB) | 20Hz(53.2dB) | 0m/s
21 | 東海農政局 | TK02揚水機場-2 | 令和4年9月 | 揚水機場 | - | - | 9m | その他 | 両吸込渦巻 | φ340×1台 φ340×1台 | 680 | 1190 | ポンプ稼働なし | ポンプ音近傍 | 46.4 | 66.4 | 25Hz(56.9dB) | 20Hz(54.7dB) | 0m/s
22 | 近畿農政局 | KK02揚水機場-1 | 令和4年7月 | 揚水機場 | 0 | - | 37.5m | その他 | 渦巻 | φ400×1台 φ400×1台 | 800 | - | ポンプ稼働なし | ポンプ音近傍 | 51.7 | 79.3 | 160Hz(55.9dB) | 16Hz(72.2dB) | 0.4m/s
23 | 近畿農政局 | KK02揚水機場-2 | 令和4年8月 | 揚水機場 | 0.34 | - | 37.5m | ポンプ | 渦巻 | φ400×1台 φ400×1台 | 800 | - |  | ポンプ音近傍 | 60.6 | 80.2 | 250Hz(59.3dB) | 16Hz(73.1dB) | 0.3m/s
- | :データなし又は該当なし