## 様式３ 評価一覧表
様式－３(1) |  |  | 地すべり防止施設健全度評価一覧表（1/2） | [10 empty] | NO. |  | / | 様式－３(2) |  |  | 地すべり防止施設健全度評価一覧表（2/2）
地区名 | [8 empty] | ブロック名 | [7 empty] | 地区名 | [8 empty] | ブロック名
工種 | 施設名 | 点検日 | 年 月 日 |  |  |  |  | 対応 | 施設名 | 点検日 | 年 月 日 |  |  |  |  | 対応 | 工種 | 施設名 | 点検日 | 年 月 日 |  |  |  |  | 対応 | 施設名 | 点検日 | 年 月 日 |  |  |  |  | 対応
|  | 総合 評価 | 個別評価 | [6 empty] | 総合 評価 | 個別評価 | [7 empty] | 総合 評価 | 個別評価 | [6 empty] | 総合 評価 | 個別評価
|  |  | 本体 | 集水 ﾎﾞｰﾘﾝｸﾞ | 排水 ﾎﾞｰﾘﾝｸﾞ | 付帯 施設 | その他 |  |  |  | 本体 | 集水 ﾎﾞｰﾘﾝｸﾞ | 排水 ﾎﾞｰﾘﾝｸﾞ | 付帯 施設 | その他 |  |  |  |  | 本体 | 集水 ﾎﾞｰﾘﾝｸﾞ | 排水 ﾎﾞｰﾘﾝｸﾞ | 付帯 施設 | その他 |  |  |  | 本体 | 集水 ﾎﾞｰﾘﾝｸﾞ | 排水 ﾎﾞｰﾘﾝｸﾞ | 付帯 施設 | その他
集水井工 | 第1号 | 要詳細 調査 | 要詳細 調査 | 監視 | 監視 | 問題なし |  |  | 第1号 | 要詳細 調査 | 要詳細 調査 | 監視 | 監視 | 問題なし |  |  | 集水井工 | 第1号 | 要詳細 調査 | 要詳細 調査 | 監視 | 監視 | 問題なし |  |  | 第1号 | 要詳細 調査 | 要詳細 調査 | 監視 | 監視 | 問題なし
| 第２号 | 要詳細 調査 | 監視 | 監視 | 要詳細 調査 | 監視 |  |  | 第２号 | 要詳細 調査 | 監視 | 監視 | 要詳細 調査 | 監視 |  |  |  | 第２号 | 要詳細 調査 | 監視 | 監視 | 要詳細 調査 | 監視 |  |  | 第２号 | 要詳細 調査 | 監視 | 監視 | 要詳細 調査 | 監視
工種 | 施設名 | 点検日 | 年 月 日 |  |  |  |  | 対応 | 施設名 | 点検日 | 年 月 日 |  |  |  |  | 対応 | 工種 | 施設名 | 点検日 | 年 月 日 |  |  |  |  | 対応 | 施設名 | 点検日 | 年 月 日 |  |  |  |  | 対応
|  | 総合 評価 | 個別評価 | [6 empty] | 総合 評価 | 個別評価 | [7 empty] | 総合 評価 | 個別評価 | [6 empty] | 総合 評価 | 個別評価
|  |  | 閉塞割合 |  | 水抜き ﾎﾞｰﾘﾝｸﾞ孔 | 付帯 施設 | その他 |  |  |  | 閉塞割合 |  | 水抜き ﾎﾞｰﾘﾝｸﾞ孔 | 付帯 施設 | その他 |  |  |  |  | 閉塞割合 |  | 水抜き ﾎﾞｰﾘﾝｸﾞ孔 | 付帯 施設 | その他 |  |  |  | 閉塞割合 |  | 水抜き ﾎﾞｰﾘﾝｸﾞ孔 | 付帯 施設 | その他
水抜きボーリング工 | 第1号 | 要詳細 調査 | 5本/10本 | 50% | 要詳細 調査 | 補修 |  |  | 第1号 | 要詳細 調査 | 5本/10本 | 50% | 要詳細 調査 | 補修 |  |  | 水抜きボーリング工 | 第1号 | 要詳細 調査 | 5本/10本 | 50% | 要詳細 調査 | 補修 |  |  | 第1号 | 要詳細 調査 | 5本/10本 | 50% | 要詳細 調査 | 補修
| 第2号 | 軽微な 補修 | 5本/10本 | 50% | 監視 | 軽微な 補修 |  |  | 第2号 | 軽微な 補修 | 5本/10本 | 50% | 監視 | 軽微な 補修 |  |  |  | 第2号 | 軽微な 補修 | 5本/10本 | 50% | 監視 | 軽微な 補修 |  |  | 第2号 | 軽微な 補修 | 5本/10本 | 50% | 監視 | 軽微な 補修
工種 | 施設名 | 点検日 | 年 月 日 |  |  |  |  | 対応 | 施設名 | 点検日 | 年 月 日 |  |  |  |  | 対応 | 工種 | 施設名 | 点検日 | 年 月 日 |  |  |  |  | 対応 | 施設名 | 点検日 | 年 月 日 |  |  |  |  | 対応
|  | 総合 評価 | 個別評価 | [6 empty] | 総合 評価 | 個別評価 | [7 empty] | 総合 評価 | 個別評価 | [6 empty] | 総合 評価 | 個別評価
|  |  | 承水路１ | 承水路2 | 承水路3 | [5 empty] | 承水路１ | 承水路2 | 承水路3 | [6 empty] | 承水路１ | 承水路2 | 承水路3 | [5 empty] | 承水路１ | 承水路2 | 承水路3
承水路工 | 第1号 | 要詳細 調査 | 要詳細 調査 | 軽微な 補修 | 軽微な 補修 |  |  |  | 第1号 | 軽微な 補修 | 軽微な 補修 | 問題なし | 問題なし |  |  |  | 承水路工 | 第1号 | 要詳細 調査 | 要詳細 調査 | 軽微な 補修 | 軽微な 補修 |  |  |  | 第1号 | 軽微な 補修 | 軽微な 補修 | 問題なし | 問題なし
| 第2号 | 対策を 検討 | 対策を 検討 | 監視 |  |  |  |  | 第2号 | 対策を 検討 | 対策を 検討 | 監視 | [5 empty] | 第2号 | 対策を 検討 | 対策を 検討 | 監視 |  |  |  |  | 第2号 | 対策を 検討 | 対策を 検討 | 監視

## 様式４ 点検票-水抜B
様式－４(1) | 水抜きボーリング工 機能診断調査（概査）点検票（1/2） | [5 empty] | NO. | / | 様式－４(2) |  | 水抜きボーリング工 機能診断調査（概査）点検票（2/2）
地区名 |  | ブロック名 |  | 施設名 |  | 位置 | 北緯 ° ′ ″ 東経 ° ′ ″ |  |  |  |  | 位置図・平面図
施工年度 |  | 保孔管材質 |  | 保孔管直径 | ㎜ | 水抜き ボーリング孔 | m × 本 段・・・・・・・・・・
導水パイプ | 有 ・ 無 | 孔口保護工 | 有 ・ 無 | 集水桝 | 有 ・ 無 | 流末施設 | 有 ・ 無
点検日 |  | 天候 |  | 前日降水量 | ㎜ | 点検者
健全度評価
孔口の目詰まり孔割合 付着度A・B・Cの 孔数/全孔数 | 本/ 本 | 孔内部の目詰まり孔割合 「詰まっている」と「やや詰まっている」の孔数/全孔数 | 本/ 本 | 水抜きボーリング孔本体個別評価 |  | 総合評価
| % |  | % | 付帯施設個別評価 |  | 所見
水抜きボーリング孔 | 項目 |  | 状況 |  | コメント
| 左から 1本目 ① | 孔口の状況 | 位置不明・埋没・破損・導水ﾊﾟｲﾌﾟあり ・問題なし
|  | 排水量 | L/分 ・ 滴水 ・ 濡れ ・ 乾燥
|  | 鋼製保孔管の腐食 | 腐食顕著 ・ 腐食若干 ・ 腐食軽微～なし
|  | 目詰まり状況（内部） | 詰まっている・やや詰まっている・健全 | [6 empty] | 全体写真・スケッチ
|  | 閉塞割合＊1（孔口） | 付着度 A ・ B ・ C ・ D ・ Ｅ ・ Ｆ
|  | 目詰まり物質＊2 | 種別 1 ・ 2 ・ 3 ・ 4 ・ 5 なし
| 左から 2本目 ② | 孔口の状況 | 位置不明・埋没・破損・導水ﾊﾟｲﾌﾟあり ・問題なし
|  | 排水量 | L/分 ・ 滴水 ・ 濡れ ・ 乾燥
|  | 鋼製保孔管の腐食 | 腐食顕著 ・ 腐食若干 ・ 腐食軽微～なし
|  | 目詰まり状況（内部） | 詰まっている・やや詰まっている・健全
|  | 閉塞割合＊1（孔口） | 付着度 A ・ B ・ C ・ D ・ Ｅ ・ Ｆ
|  | 目詰まり物質＊2 | 種別 1 ・ 2 ・ 3 ・ 4 ・ 5 なし
| 左から 3本目 ③ | 孔口の状況 | 位置不明・埋没・破損・導水ﾊﾟｲﾌﾟあり ・問題なし
|  | 排水量 | L/分 ・ 滴水 ・ 濡れ ・ 乾燥
|  | 鋼製保孔管の腐食 | 腐食顕著 ・ 腐食若干 ・ 腐食軽微～なし
|  | 目詰まり状況（内部） | 詰まっている・やや詰まっている・健全
|  | 閉塞割合＊1（孔口） | 付着度 A ・ B ・ C ・ D ・ Ｅ ・ Ｆ
|  | 目詰まり物質＊2 | 種別 1 ・ 2 ・ 3 ・ 4 ・ 5 なし
| 左から 4本目 ④ | 孔口の状況 | 位置不明・埋没・破損・導水ﾊﾟｲﾌﾟあり ・問題なし
|  | 排水量 | L/分 ・ 滴水 ・ 濡れ ・ 乾燥
|  | 鋼製保孔管の腐食 | 腐食顕著 ・ 腐食若干 ・ 腐食軽微～なし
|  | 目詰まり状況（内部） | 詰まっている・やや詰まっている・健全
|  | 閉塞割合＊1（孔口） | 付着度 A ・ B ・ C ・ D ・ Ｅ ・ Ｆ
|  | 目詰まり物質＊2 | 種別 1 ・ 2 ・ 3 ・ 4 ・ 5 なし
| 左から 5本目 ⑤ | 孔口の状況 | 位置不明・埋没・破損・導水ﾊﾟｲﾌﾟあり ・問題なし
|  | 排水量 | L/分 ・ 滴水 ・ 濡れ ・ 乾燥
|  | 鋼製保孔管の腐食 | 腐食顕著 ・ 腐食若干 ・ 腐食軽微～なし
|  | 目詰まり状況（内部） | 詰まっている・やや詰まっている・健全
|  | 閉塞割合＊1（孔口） | 付着度 A ・ B ・ C ・ D ・ Ｅ ・ Ｆ
|  | 目詰まり物質＊2 | 種別 1 ・ 2 ・ 3 ・ 4 ・ 5 なし
| 左から 6本目 ⑥ | 孔口の状況 | 位置不明・埋没・破損・導水ﾊﾟｲﾌﾟあり ・問題なし
|  | 排水量 | L/分 ・ 滴水 ・ 濡れ ・ 乾燥
|  | 鋼製保孔管の腐食 | 腐食顕著 ・ 腐食若干 ・ 腐食軽微～なし
|  | 目詰まり状況（内部） | 詰まっている・やや詰まっている・健全
|  | 閉塞割合＊1（孔口） | 付着度 A ・ B ・ C ・ D ・ Ｅ ・ Ｆ
|  | 目詰まり物質＊2 | 種別 1 ・ 2 ・ 3 ・ 4 ・ 5 なし
項目 |  |  | 状況 |  |  |  | コメント
付帯施設 | 導水パイプ |  | 機能の著しい低下～機能なし（破損、未設置）・機能低下（軽微な破損、目詰まり、脱落）・問題なし
| 孔口保護工 |  | 機能の著しい低下～機能なし（破損、未設置）・機能低下（軽微な破損）・問題なし
| 集水桝 |  | 機能の著しい低下～機能なし（破損、未設置）・機能低下（軽微な破損、土砂等の堆積）・問題なし
| 流末施設 |  | 機能の著しい低下～機能なし（破損、未設置）・機能低下（軽微な破損、土砂等の堆積）・問題なし
施設周辺地盤 |  |  | 崩落 ・ 押し出し ・ 沈下 ・ 湧水 ・ 問題なし
地下水位 |  |  | 観測孔名： 地下水位：管頭- m
その他コメント
＊1 閉塞割合 ： 付着度A（70％以上） 付着度B（50-70％） 付着度C（30-50％） 付着度D（10-30％） 付着度E（10％未満） 付着度F（閉塞なし） ＊2 目詰まり物質の種別 ： 1（細菌型） 2（藻類型） 3（植物体型） 4（土砂） 5（その他（石灰沈着など））

## 様式４ 水抜B写真
様式－４(3) | 水抜きボーリング工 機能診断調査（概査）点検票写真（1/2） |  |  |  | NO. / | 様式－４(4) | 水抜きボーリング工 機能診断調査（概査）点検票写真（2/2）
地区名 |  | ブロック名 | 施設名 | 点検日 |  | 地区名 |  | ブロック名 | 施設名 | 点検日
左から１本目①外観 |  |  | 左から１本目①目詰まり状況 |  |  | 左から5本目⑤外観 |  |  | 左から5本目⑤目詰まり状況
左から2本目②外観 |  |  | 左から2本目②目詰まり状況 |  |  | 左から6本目⑥外観 |  |  | 左から6本目⑥目詰まり状況
左から3本目③外観 |  |  | 左から3本目③目詰まり状況
左から4本目④外観 |  |  | 左から4本目④目詰まり状況

## 様式４ 点検票－集水井
様式－４(1) |  | 集水井工 機能診断調査（概査）点検票（1/2） | [5 empty] | NO. | / | 様式－４(2) | 集水井工 機能診断調査（概査）点検票(2/2）
地区名 |  | ブロック名 |  | 施設名 |  | 位置 | 集水井本体 排水ボーリング出口部 北緯 ° ′ ″ 北緯 ° ′ ″ 東経 ° ′ ″ 東経 ° ′ ″
施工年度 |  | 構造・材質 |  | 深度・口径 |  | 集水ボーリング | 上段： 本×Ｌ＝ m・管材質 ・ 直径 mm 下段： 本×Ｌ＝ m・管材質 ・ 直径 mm
補強リング | 有 ・ 無 間隔 m | バーチカル スティフナー | 有 ・ 無 | ラテラル ストラット | 有 ・ 無 | 排水ボーリング | 延長 m ・ 管材質 内径 mm 外径 mm
安全柵 | 有 ・ 無 高さ： m 鍵： 有 ・ 無 | 天蓋 | 有 ・ 無 材質：・・・・・・・・ 鍵： 有 ・ 無 | 点検梯子 | 有 ・ 無 螺旋 ・ 直 | 維持管理用 階段 | 有 ・ 無 | 銘板 | 有 ・ 無
補修・洗浄歴
点検日 |  | 天候 |  | 前日降水量 | mm | 点検者
井底 深度 | m | 水位 | m | 井内湧水 上端深度 | m | 地下水位 | 観測孔名： 地下水位：管頭- m
健全度評価
集水井本体 個別評価 |  | 付帯施設 個別評価 |  | 総合評価 |  | 所見
項目 |  | 状況 |  |  | コメント |  |  |  | 金属部材 劣化度 | 全体写真 |  | 銘板写真
集水井 井筒本体 | ①ライナープレート | 腐食： 有 ・ 無 破損： 有 ・ 無
| ②補強リング本体 | 腐食： 有 ・ 無 破損： 有 ・ 無
| ③補強リングボルト | 腐食： 有 ・ 無 破損： 有 ・ 無
| ④バーチカルスティフナー 本体 | 腐食： 有 ・ 無 破損： 有 ・ 無
| ⑤バーチカルステフィナー 固定金具 | 腐食： 有 ・ 無 破損： 有 ・ 無 | [9 empty] | 排水ボーリング出口写真
| ⑥ラテラルストラット | 腐食： 有 ・ 無 破損： 有 ・ 無
| ⑦地表コンクリート （根固め） | 亀裂・傾き |  | ： 有 ・ 無
| ⑧底部コンクリート （底巻、底張） | 亀裂・傾き 土砂・植物等の堆積 |  | ： 有 ・ 無
| ⑨植物 | 井筒内・近傍の植物繁茂 |  | ： 有 ・ 無
| ⑩井内湛水 | 異常湛水（ダムアップ） |  | ： 有 ・ 無 | 井内水面高 ＞ 底巻コンクリート天端高 井内水面高 ≦ 底巻コンクリート天端高
| ⑪外力の影響 | 部材の変形・破損 |  | ： 有 ・ 無
施設周辺地盤 | ⑫根固めコンクリート 基礎地盤 | 基礎地盤の沈下・陥没 |  | ： 有 ・ 無
| ⑬施設周辺 | 崩落・押し出し・湧水 |  | ： 有 ・ 無
| ①天蓋 | 腐食： 有 ・ 無 破損： 有 ・ 無
付帯施設 | ②点検梯子 | 腐食： 有 ・ 無 破損： 有 ・ 無
| ③安全柵 | 腐食： 有 ・ 無 破損： 有 ・ 無
集水 ボーリング （孔口） | 集水量 （遠望目視） | 上段集水ﾎﾞｰﾘﾝｸﾞ合計： 多・少・滴水・なし・不明 （概ね Ｌ/分） 確認孔数 本（うち湧出がある孔数 本）
下段集水ﾎﾞｰﾘﾝｸﾞ合計： 多・少・滴水・なし・不明 （概ね Ｌ/分） 確認孔数 本（うち湧出がある孔数 本）
井筒内壁（湧水） 合計： 多・少・滴水・なし・不明 （概ね Ｌ/分）
| 目詰まり孔数 （遠望目視） | 上段： ① 詰まっている 本・② やや詰まってる 本・③ 健全 本・④ 不明 本 |  |  |  |  | (①+②+①'+②') ─────── ──×100＝ 目詰まり孔割合 (①+②+③+①'+②'+③') （％）
下段： ①'詰まっている 本・②'やや詰まってる 本・③'健全 本・④'不明 本
| 目詰まり物質＊2 （遠望目視） | 上段： 種別1 本 ・ 種別2 本 ・ 種別3 本 ・ 種別4 本 ・ 種別5 本 ・ なし 本 ・ 不明 本
下段： 種別1 本 ・ 種別2 本 ・ 種別3 本 ・ 種別4 本 ・ 種別5 本 ・ なし 本 ・ 不明 本
排水 ボーリング （出口） | 保孔管の状況 | 位置： 確認 ・ 不明 腐食： 有 ・ 無 破損： 有 ・ 無
| 排水量 | 排水量： L/分 集水量との比較： 集水量 ≫ > ≒ < ≪ 排水量 漏水の疑い：有 ・ 無
| 閉塞割合＊1 | 付着度： A ・ B ・ C ・ D ・ E ・ Ｆ
| 目詰まり物質＊2 | 種別： 1 ・ 2 ・ 3 ・ 4 ・ 5 ・ なし
| 流末処理状況 | 排出先 ：水路・河川・その他（ ） 流末処理： 問題あり ・ 問題なし
その他コメント
＊1 閉塞割合 ： 付着度A（70％以上） 付着度B（50-70％） 付着度C（30-50％） 付着度D（10-30％） 付着度E（10％未満） 付着度F（閉塞なし） ＊2 目詰まり物質の種別 ： 1（細菌型） 2（藻類型） 3（植物体型） 4（土砂） 5（その他（石灰沈着など））
＜変状の特徴＞
①
②
③
④
平面図
変状の顕著な箇所

## 様式４ 集水井写真
様式－４(3) | 集水井工 機能診断調査（概査）点検票写真（1/2） |  |  |  | NO. / | 様式－４(4) | 集水井工 機能診断調査（概査）点検票写真（2/2）
地区名 |  | ブロック名 | 施設名 | 点検日 |  | 地区名 |  | ブロック名 | 施設名 | 点検日
ライナープレート |  |  | 集水 ボーリング孔 （孔口） |  |  | 天蓋 |  |  | 根固めコンクリート（本体）
補強リング（本体・ボルト） |  |  | 底部コンクリート（底張・底巻） |  |  | 点検梯子（本体・固定金具） |  |  | 根固めコンクリート（基礎地盤）
バーチカルステフナー（本体・固定金具） |  |  | 排水ボーリング（呑み口） |  |  | 安全柵（フェンス・扉） |  |  | 周辺変状
ラテラル ストラット |  |  | 排水 ボーリング孔 （出口） |  |  | 外力による変形・破損 |  |  | 植生状況（井筒内、周辺）

## 様式４ 点検票-承水路
様式－４(1) |  | 承水路工 機能診断調査（概査）点検票(1/2） |  |  |  |  | NO. / | 様式－４(2) | 承水路工 機能診断調査（概査）点検票(2/2）
地区名 |  | ブロック名 |  | 施設名 |  | 位置 | 北緯 ° ′ ″ 東経 ° ′ ″ |  |  | 位置図・平面図
施工年度 |  | 構造 | 路線1：開渠・明暗渠 路線2：開渠・明暗渠 路線3：開渠・明暗渠 | 水路材質 | 路線1： 路線2： 路線3： | 水路長 水路幅 | 路線1：幅 ×L= m 路線2：幅 ×L= m 路線3：幅 ×L= m
点検日 |  | 天候 |  | 前日降水量 | ㎜ | 点検者
変状箇所数 |  | 主な変状形態
健全度評価
個別 評価 | 承水路1 | 承水路2 | 承水路3 | 総合評価 |  | 所見
水路流量 | 路線 | 上流部流水量 | 末端部流水量 | 漏水可能性 | コメント |  |  | 路線見取図（変状・写真撮影箇所位置図）
| 承水路1 | 概ね L/分 | 概ね L/分 | 有 ・ 無 ・ 不明
| 承水路2 | 概ね L/分 | 概ね L/分 | 有 ・ 無 ・ 不明
| 承水路3 | 概ね L/分 | 概ね L/分 | 有 ・ 無 ・ 不明
路線 |  | 項目 | 状況 |  | コメント
承水路1 | 水路本体 | 漏水・溢水 | 漏水( 箇所) ・ 溢水（ 箇所） ・ なし
|  | 変形 | 屈曲 ・ 断面縮小 ・ 目地切れ ・ なし
|  | 破損 | 破断 ・ 欠損 ・ 亀裂 ・ 劣化 ・ なし
|  | 閉塞・埋没 | 土砂堆積 ・ 植物堆積 ・ その他 ・ なし
| 付帯施設 | 連結集水桝 | 変形 ・ 破損 ・ 土砂等堆積 ・ 問題なし
|  | 落差工壁 | 変形 ・ 破損 ・ 土砂等堆積 ・ 問題なし
| 流末処理 （連結部） | 排出・連結先 | 水路 ・ 河川 ・ その他（ ）
|  | 流末処理 | 問題あり ・ 問題なし
| 地盤 | 水路基礎 | 沈下・流出・洗掘・吸い出し・問題なし
|  | 路線沿斜面 | 崩落 ・ 押し出し ・ 問題なし
承水路2 | 水路本体 | 漏水・溢水 | 漏水( 箇所) ・ 溢水（ 箇所） ・ なし
|  | 変形 | 屈曲 ・ 断面縮小 ・ 目地切れ ・ なし
|  | 破損 | 破断 ・ 欠損 ・ 亀裂 ・ 劣化 ・ なし
|  | 閉塞・埋没 | 土砂堆積 ・ 植物堆積 ・ その他 ・ なし
| 付帯施設 | 連結集水桝 | 変形 ・ 破損 ・ 土砂等堆積 ・ 問題なし
|  | 落差工壁 | 変形 ・ 破損 ・ 土砂等堆積 ・ 問題なし
| 流末処理 （連結部） | 排出・連結先 | 水路 ・ 河川 ・ その他（ ）
|  | 流末処理 | 問題あり ・ 問題なし
| 地盤 | 水路基礎 | 沈下・流出・洗掘・吸い出し・問題なし
|  | 路線沿斜面 | 崩落 ・ 押し出し ・ 問題なし
承水路3 | 水路本体 | 漏水・溢水 | 漏水( 箇所) ・ 溢水（ 箇所） ・ なし
|  | 変形 | 屈曲 ・ 断面縮小 ・ 目地切れ ・ なし
|  | 破損 | 破断 ・ 欠損 ・ 亀裂 ・ 劣化 ・ なし
|  | 閉塞・埋没 | 土砂堆積 ・ 植物堆積 ・ その他 ・ なし
| 付帯施設 | 連結集水桝 | 変形 ・ 破損 ・ 土砂等堆積 ・ 問題なし
|  | 落差工壁 | 変形 ・ 破損 ・ 土砂等堆積 ・ 問題なし
| 流末処理 （連結部） | 排出・連結先 | 水路 ・ 河川 ・ その他（ ）
|  | 流末処理 | 問題あり ・ 問題なし
| 施設周辺地盤 | 水路基礎 | 沈下・流出・洗掘・吸い出し・問題なし
|  | 路線沿斜面 | 崩落 ・ 押し出し ・ 問題なし
その他コメント
連結集水桝
天端ｺﾝｸﾘｰﾄ
目地
連結集水桝
承水路
承水路

## 様式４ 承水路写真
様式－４(3) | 承水路工 機能診断調査（概査）点検票写真（1/2） |  |  |  | NO. / | 様式－４(4) | 承水路工 機能診断調査（概査）点検票写真（2/2）
地区名 |  | ブロック名 | 施設名 | 点検日 |  | 地区名 |  | ブロック名 | 施設名 | 点検日
01 承水路1 始点 |  |  | 02 承水路1 中間1
03 承水路1 中間2 |  |  | 04 承水路1 終点
05 承水路1 目地切れ |  |  | 06 承水路1 水路閉塞状況
07 承水路1 土砂堆積状況 |  |  | 08 承水路1 洗掘状況