## 【様式】概査調査票（1）-（1）暗きょ工・明暗きょ工
様式-３(1) 概査調査票（1/4） | [7 empty] | 点検日 |  |  |  | 天候
地すべり防止施設調査票（暗きょ工・明暗きょ工） 概査調査票(1/4)
施工位置 |  |  | 緯度 経度 |  |  |  |  | 点検者
区域名 |  |  |  |  | 地すべりブロック名 |  |  | 施設名
施工年度 |  |  |  |  | 構造/材質 |  |  | 水路幅・長 |  | 幅 m×長さ m
■点検結果
○路線全体についての確認事項
施設状況等 |  |  |  | 上流部流量 | 末端部流量 | 漏水可能性 | 流末位置 |  | 流末状況等へのコメント
|  |  |  | 概ね L/分 | 概ね L/分 | 有・無・不明 | 水路・河川・他
水質へのコメント |  |  |  | にごり具合、測定値等：
観測施設等 |  |  |  | 観測施設等の有無：なし（見当たらない） あり（種類/測定値等: ）
○各部位に関する事項 ：各項目ごとに、当てはまる状況に○をつけ(複数可)、最も悪い状況についてレベルを判定する。
[レベル a：問題なし b：機能の軽微な低下 c：機能低下が見られるが簡単な補修等により機能回復が可能 d：機能の著しい低下・機能喪失]
工種・部位 |  |  |  | 項目 | 状況 |  |  | レベル |  | 写真 | コメント
暗きょ工・明暗きょ工 | □ 暗きょ工 |  |  | 孔口の状況 | 位置不明 ・ 埋没 ・ 破損 ・ 導水パイプあり ・ 問題なし
|  |  |  | 排水量 | （ ）L/分 ・ 滴水 ・ 濡れ ・乾燥
|  |  |  | 水質 | （ ） ※項目と測定値等を記入
|  |  |  | 目詰まり状況 | a)健全、b)やや詰まっている、ｃ）詰まっている ※孔口の「 」％程度の目詰まり |  |  | a ・ b ・ c ・ d
| □排水路工 |  | 水 | 漏水・溢水 | 漏水( 箇所) ・溢水（ 箇所） |  |  | a ・ b ・ c ・ d
|  |  | 構造物 | 変形 | 屈曲・断面減少・逆勾配形成 |  |  | a ・ b ・ c ・ d
|  |  |  | 破損・腐食 | 破断・欠損・ひび割れ・目地切れ・摩耗・錆 |  |  | a ・ b ・ c ・ d
|  |  |  | 閉塞・埋没 | 土砂堆積・落葉等堆積・植物侵入・その他 |  |  | a ・ b ・ c ・ d
| □付帯施設 | □集水升工 | 水 | 漏水・溢水 | 漏水( 箇所) ・溢水（ 箇所） |  |  | a ・ b ・ c ・ d
|  |  | 構造物 | 変形 | 傾動・接合不良 |  |  | a ・ b ・ c ・ d
|  |  |  | 破損・腐食 | 欠損・ひび割れ・摩耗 |  |  | a ・ b ・ c ・ d
|  |  |  | 閉塞・埋没 | 土砂堆積・落葉等堆積・植物侵入・その他 |  |  | a ・ b ・ c ・ d
|  | □落差工 |  | 変形 | 傾動・接合不良 |  |  | a ・ b ・ c ・ d
|  |  |  | 破損・腐食 | 欠損・ひび割れ・摩耗 |  |  | a ・ b ・ c ・ d
|  |  |  | 閉塞・埋没 | 土砂堆積・落葉等堆積・植物侵入・その他 |  |  | a ・ b ・ c ・ d
施設周辺状況 |  |  |  | 水路周辺の変状 | 沈下・侵食・洗掘・吸い出し |  |  | a ・ b ・ c ・ d
|  |  |  | 路線沿斜面の変状 | 崩落・押し出し |  |  | a ・ b ・ c ・ d
その他状況
○健全度評価 |  |  | :部位毎に確認された最も悪いレベルで評価し、最後に施設全体を最も悪い部位のレベルで評価する。
健全度評価 | [10 empty] | 【緊急対応】
レベル |  |  |  | レベル a | レベル b | レベル c |  | レベル d |  |  | ＜健全度評価とは別に判断＞ 地すべりの再活動や新たな変状が認められる。災害等で施設が破損している。施設の損傷等で人的被害発生が懸念される。
健全度 指標 部位 |  |  |  | 機能に問題のない健全な状態 | 機能には支障のない軽微な損傷があり、その拡大の有無を監視すべき状態 | 機能は低下しているが、施設そのものではなく閉塞物の除去等で対応可能、または部分的な補修等で対応可能な状態 |  | 機能の著しい低下～機能喪失
□ 暗きょ工 |  |  |  | 問題なし | 監視 | 軽微な補修 |  | 補修・更新 |  |  | 緊急対応の必要性の有無：
□ 排水路工 |  |  |  | 問題なし | 監視 | 軽微な補修 |  | 補修・更新 |  |  | □ | なし | □ | あり
□ 付帯施設 |  |  |  | 問題なし | 監視 | 軽微な補修 |  | 補修・更新 |  |  | ⇒「あり」の場合、状況説明：
□ 施設周辺状況 |  |  |  | 問題なし | 監視 | 軽微な補修 |  | 補修・更新
総合評価基準 |  |  |  | 問題なし | 一つでも監視があれば | 一つでも軽微な補修があれば |  | 一つでも補修・更新があれば |  |  | 緊急対応の必要「あり」ならば
対応： |  |  |  | 問題なし | 監視 | 軽微な補修 |  | 補修・更新・要詳細調査 |  |  | 緊急対応
■点検結果コメント
○その他確認された事象、異常の発生原因の推定等

## 【様式】概査調査票(2)-（1）暗きょ工・明暗きょ工
様式-３(2) 概査調査票（2/4） |  |  |  |  | 点検日 | 天候
地すべり防止施設調査票（暗きょ工・明暗きょ工） 概査調査票(2/4)
点検者
区域名 |  |  | ブロック名 | 施設名
基本情報調査による既往変状・活動履歴の有無
平面図(ブロック見取り図・写真撮影位置図)
番号 | 撮影対象 | コメント
【記載情報】
基本的な情報の具体例は、以下の通り
○地表変状（亀裂、段差、沈下等）
○写真撮影位置
（概査調査票(4/4)と対応）
○地表水・地下水情報（湧水等）
○既設の計測施設（利用可能なもの）
※ 必要に応じて追記する

## 【様式】概査調査票(3)-（1）暗きょ工・明暗きょ工
様式-３(3) 概査調査票（3/4） | [5 empty] | 点検日 | 天候
地すべり防止施設調査票（暗きょ工・明暗きょ工） 概査調査票(3/4)
点検者
区域名 |  |  | ブロック名 |  | 施設名
平面図・構造図等(異常箇所位置)
番号 | 箇所 | 確認・計測した変状 |  | 測定値等

## 【様式】概査調査票(4)-（1）暗きょ工・明暗きょ工
様式-３(4) 概査調査票（4/4） |  |  | 点検日 |  | 天候
地すべり防止施設調査票（暗きょ工・明暗きょ工） 概査調査票(4/4)
区域名 | ブロック名 | 施設名
現地写真 |  |  |  | No. |  | /
写真番号 |  | 写真番号
写真番号 |  | 写真番号
写真番号 |  | 写真番号

## 【様式】概査調査票（1）-（2）渓流護岸工
様式-３(1) 概査調査票（1/4） | [5 empty] | 点検日 |  |  | 天候
地すべり防止施設調査票（渓流護岸工） 概査調査票(1/4)
施工位置 |  | 緯度 経度 |  |  |  | 点検者
区域名 |  |  |  | 地すべりブロック名 |  | 施設名
施工年度 |  |  |  | 構造/材質 |  | 高さ・延長 | 高さ m × 延長 m
■点検結果
○施設全体についての確認事項
施設状況等 |  |  | 種類
フトン籠、片法枠、籠枠、ブロック積み工、コンクリート擁壁工、その他（ ）
湧水状況等 |  |  | 湧水見られる場合：流量（ ）、水質（にごり具合、測定値等： ）
観測施設等 |  |  | 観測施設等の有無：なし（見当たらない） あり（種類/測定値等: ）
○各部位に関する事項 ：各項目ごとに、当てはまる状況に○をつけ(複数可)、最も悪い状況についてレベルを判定する。
[レベル a：問題なし b：機能の軽微な低下 c：機能低下が見られるが簡単な補修等により機能回復が可能 d：機能の著しい低下・機能喪失]
工種・部位 |  |  | 項目 | 状況 |  | レベル | 写真 | コメント
渓流護岸工 | □ 側壁護岸工 |  | 変形 | 継ぎ目のずれ・はらみ出し・傾動 |  | a ・ b ・ c ・ d
|  |  | 破損・腐食 | ひび割れ・脱落・錆・中詰材の流出 摩耗・欠損 |  | a ・ b ・ c ・ d
|  |  | 洗掘 | 基礎地盤の洗掘 |  | a ・ b ・ c ・ d
| □ 床固め工 |  | 変形 | 継ぎ目のずれ・はらみ出し・傾動 |  | a ・ b ・ c ・ d
|  |  | 破損・腐食 | ひび割れ・脱落・錆・中詰材の流出 摩耗・欠損 |  | a ・ b ・ c ・ d
|  |  | 洗掘 | 基礎地盤の洗掘 |  | a ・ b ・ c ・ d
施設周辺状況 |  |  | 基礎地盤の変状 | 沈下・隆起・洗掘 |  | a ・ b ・ c ・ d
|  |  | 施設背面の変状 | 吸出し・陥没・侵食 構造物背面のすきま 湧水 |  | a ・ b ・ c ・ d
その他状況 |  |  | 渓流内の常時流水の有無・水量等
○健全度評価 |  | :部位毎に確認された最も悪いレベルで評価し、最後に施設全体を最も悪い部位のレベルで評価する。
健全度評価 | [7 empty] | 【緊急対応】
レベル |  |  | レベル a | レベル b | レベル c | レベル d |  | ＜健全度評価とは別に判断＞ 地すべりの再活動や新たな変状が認められる。災害等で施設が破損している。施設の損傷等で人的被害発生が懸念される。
健全度 指標 部位 |  |  | 機能に問題のない健全な状態 | 機能には支障のない軽微な損傷があり、その拡大の有無を監視すべき状態 | 機能は低下しているが、施設そのものではなく閉塞物の除去等で対応可能、または部分的な補修等で対応可能な状態 | 機能の著しい低下～機能喪失
□ 本体 |  |  | 問題なし | 監視 | 軽微な補修 | 補修・更新 |  | 緊急対応の必要性の有無：
□ 施設周辺状況 |  |  | 問題なし | 監視 | 軽微な補修 | 補修・更新 |  | □ | なし | □ | あり
⇒「あり」の場合、状況説明：
総合評価基準 |  |  | 問題なし | 一つでも監視があれば | 一つでも軽微な補修があれば | 一つでも補修・更新があれば |  | 緊急対応の必要「あり」ならば
対応： |  |  | 問題なし | 監視 | 軽微な補修 | 補修・更新・要詳細調査 |  | 緊急対応
■点検結果コメント
○その他確認された事象、異常の発生原因の推定等

## 【様式】概査調査票(2)-（2）渓流護岸工
様式-３(2) 概査調査票（2/4） |  |  |  |  | 点検日 | 天候
地すべり防止施設調査票（渓流護岸工） 概査調査票(2/4)
点検者
区域名 |  |  | ブロック名 | 施設名
基本情報調査による既往変状・活動履歴の有無
平面図(ブロック見取り図・写真撮影位置図)
番号 | 撮影対象 | コメント
【記載情報】
基本的な情報の具体例は、以下の通り
○地表変状（亀裂、段差、沈下等）
○写真撮影位置
（概査調査票(4/4)と対応）
○地表水・地下水情報（湧水等）
○既設の計測施設（利用可能なもの）
※ 必要に応じて追記する

## 【様式】概査調査票(3)-（2）渓流護岸工
様式-３(3) 概査調査票（3/4） | [5 empty] | 点検日 | 天候
地すべり防止施設調査票（渓流護岸工） 概査調査票(3/4)
点検者
区域名 |  |  | ブロック名 |  | 施設名
平面図・構造図等(異常箇所位置)
番号 | 箇所 | 確認・計測した変状 |  | 測定値等

## 【様式】概査調査票(4)-（2）渓流護岸工
様式-３(4) 概査調査票（4/4） |  |  | 点検日 |  | 天候
地すべり防止施設調査票（渓流護岸工） 概査調査票(4/4)
区域名 | ブロック名 | 施設名
現地写真 |  |  |  | No. |  | /
写真番号 |  | 写真番号
写真番号 |  | 写真番号
写真番号 |  | 写真番号

## 【様式】概査調査票（1）-（3）堰堤工 (hidden)
様式-３(1) 概査調査票（1/4） | [6 empty] | 点検日 |  |  | 天候
地すべり防止施設調査票（堰堤工） 概査調査票(1/4)
施工位置 |  | 緯度 経度 |  |  |  |  | 点検者
区域名 |  |  |  | 地すべりブロック名 |  |  | 施設名
施工年度 |  |  |  | 構造/材質 |  |  | 高さ・堤長・天端幅 | 高さ m ・ 堤長 m ・ 勾配
■点検結果
○施設全体についての確認事項
施設状況等 |  |  | 堰堤工上流側の堆砂状況 |  | 種類 |  | 側壁護岸の有無 |  | 水叩きの有無
|  |  | 満砂 ・ 未満砂 |  | コンクリート ・ 鋼製枠 |  | なし ・ あり |  | なし ・ あり
湧水状況等 |  |  | 湧水見られる場合：流量（ ）、水質（にごり具合、測定値等： ）
観測施設等 |  |  | 観測施設等の有無：なし（見当たらない） あり（種類/測定値等: ）
○各部位に関する事項 ：各項目ごとに、当てはまる状況に○をつけ(複数可)、最も悪い状況についてレベルを判定する。
[レベル a：損傷等がほとんど認められない(異常なし含む) b：損傷等による機能への影響は軽微 c：損傷等により機能低下はあるが比較的簡単に回復可能 d：機能の著しい低下・機能喪失]
工種・部位 |  |  | 項目 | 状況 |  |  | レベル | 写真 | コメント
堰堤工 | □ 本体 （本堤・副堤・垂直壁含む） |  | 変形 | 継ぎ目のずれ・はらみ出し |  |  | d ・ c ・ b ・ a
|  |  | 破損・腐食 | 天端摩耗・ひび割れ・欠損・錆 中詰材の流出 漏水 |  |  | d ・ c ・ b ・ a
□本堤 □副堤（ 基） □垂直壁（ 基）
| □ 袖 （本堤・副堤・垂直壁含む） |  | 変形 | 継ぎ目のずれ・はらみ出し |  |  | d ・ c ・ b ・ a
|  |  | 破損・腐食 | 天端摩耗・ひび割れ・欠損・錆 中詰材の流出・漏水 |  |  | d ・ c ・ b ・ a
| □側壁護岸 |  | 変形 | 継ぎ目のずれ・はらみ出し・沈下・傾き |  |  | d ・ c ・ b ・ a
|  |  | 破損・腐食 | ひび割れ・欠損・漏水 |  |  | d ・ c ・ b ・ a
| □水叩き |  | 破損 | 摩耗・ひび割れ |  |  | d ・ c ・ b ・ a
周辺地盤 | □本体周辺地盤 |  | 基礎地盤の変状 | 洗掘 |  |  | d ・ c ・ b ・ a
| □袖部周辺地盤 |  | 基礎地盤の変状 | 洗掘 |  |  | d ・ c ・ b ・ a
| □側壁護岸工周辺地盤 |  | 基礎地盤の変状 | 洗掘 |  |  | d ・ c ・ b ・ a
|  |  | 背後地盤の変状 | 吸出し・陥没・浸食・湧水 崩落・構造物背面のすきま |  |  | d ・ c ・ b ・ a
| □堆砂域内およびその周辺 |  | 地すべり・崩壊や土石流の発生状況 | 地すべり・斜面崩壊・土石流 ・他（ ） |  |  | d ・ c ・ b ・ a
その他状況 |  |  | 水通し幅 / 渓流内の常時流水の有無・水量 / 堰堤工上流側の堆積砂状況の詳細説明（未満砂の場合） 等
○健全度評価 |  | :部位毎に確認された最も悪いレベルで評価し、最後に施設全体を最も低い部位のレベルで評価する。
堰堤工 健全度評価
レベル |  |  | レベル d | レベル c |  | レベル b | レベル a |  | 【緊急対応】 地すべりの再滑動や新たな変状が認められる。施設の損傷等で周辺の安全に対する影響が懸念される。
健全度 指標 部位 |  |  | 機能の著しい低下～機能喪失 | 機能が局所的に低下しており、施設の機能を妨げている閉塞物等の除去や部分的な欠損の補修等で対応可能な状況 |  | 機能は発揮されているものの、軽微な損傷が見られ、これが経時的に拡大しないかを記録に残すべき状況 | 機能に問題は生じておらず、記録に残す事項もない健全な状況
□ 堰堤本体 |  |  | 補修・更新 | 軽微な補修 |  | 監視 | 問題なし |  | 緊急対応
□ 堰堤袖 |  |  | 補修・更新 | 軽微な補修 |  | 監視 | 問題なし |  | 緊急対応
□ 側壁護岸 |  |  | 補修・更新 | 軽微な補修 |  | 監視 | 問題なし |  | 緊急対応
□ 水叩き |  |  | 補修・更新 | 軽微な補修 |  | 監視 | 問題なし |  | 緊急対応
□ 周辺地盤 |  |  | 補修・更新 | 軽微な補修 |  | 監視 | 問題なし |  | 緊急対応
総合評価基準 |  |  | 一つでも補修・更新があれば | 一つでも軽微な補修があれば |  | 一つでも監視があれば | 問題なし |  | 一つでも緊急対応があれば
対応： |  |  | 補修・更新・要詳細調査 | 軽微な補修 |  | 監視 | 問題なし |  | 緊急対応
■点検結果コメント
○その他確認された事象、異常の発生原因の推定等

## 【様式】概査調査票（1）-（3）堰堤工 (0205改善) (hidden)
様式-３(1) 概査調査票（1/4） | [6 empty] | 点検日 |  |  | 天候
地すべり防止施設調査票（堰堤工） 概査調査票(1/4)
施工位置 |  | 緯度 経度 |  |  |  |  | 点検者
区域名 |  |  |  | 地すべりブロック名 |  |  | 施設名
施工年度 |  |  |  | 構造/材質 |  |  | 高さ・堤長・天端幅 | 高さ m ・ 堤長 m ・ 勾配
■点検結果
○施設全体についての確認事項
施設状況等 |  |  | 堰堤工上流側の堆砂状況 |  | 種類 |  | 側壁護岸の有無 |  | 水叩きの有無
|  |  | 満砂 ・ 未満砂 |  | コンクリート ・ 鋼製枠 |  | なし ・ あり |  | なし ・ あり
湧水状況等 |  |  | 湧水見られる場合：流量（ ）、水質（にごり具合、測定値等： ）
観測施設等 |  |  | 観測施設等の有無：なし（見当たらない） あり（種類/測定値等: ）
○各部位に関する事項 ：各項目ごとに、当てはまる状況に○をつけ(複数可)、最も悪い状況についてレベルを判定する。
[レベル a：問題なし b：機能の軽微な低下 c：機能低下が見られるが簡単な補修等により機能回復が可能 d：機能の著しい低下・機能喪失]
工種・部位 |  |  | 項目 | 状況 |  |  | レベル | 写真 | コメント
堰堤工 | □ 本体 （本堤・副堤・垂直壁含む） |  | 変形 | 継ぎ目のずれ・はらみ出し |  |  | d ・ c ・ b ・ a
|  |  | 破損・腐食 | 天端摩耗・ひび割れ・欠損・錆 中詰材の流出 漏水 |  |  | d ・ c ・ b ・ a
□本堤 □副堤（ 基） □垂直壁（ 基）
| □ 袖 （本堤・副堤・垂直壁含む） |  | 変形 | 継ぎ目のずれ・はらみ出し |  |  | d ・ c ・ b ・ a
|  |  | 破損・腐食 | 天端摩耗・ひび割れ・欠損・錆 中詰材の流出・漏水 |  |  | d ・ c ・ b ・ a
| □側壁護岸 |  | 変形 | 継ぎ目のずれ・はらみ出し・沈下・傾き |  |  | d ・ c ・ b ・ a
|  |  | 破損・腐食 | ひび割れ・欠損・漏水 |  |  | d ・ c ・ b ・ a
| □水叩き |  | 破損 | 摩耗・ひび割れ |  |  | d ・ c ・ b ・ a
周辺地盤 | □本体周辺地盤 |  | 基礎地盤の変状 | 洗掘 |  |  | d ・ c ・ b ・ a
| □袖部周辺地盤 |  | 基礎地盤の変状 | 洗掘 |  |  | d ・ c ・ b ・ a
| □側壁護岸工周辺地盤 |  | 基礎地盤の変状 | 洗掘 |  |  | d ・ c ・ b ・ a
|  |  | 背後地盤の変状 | 吸出し・陥没・浸食・湧水 崩落・構造物背面のすきま |  |  | d ・ c ・ b ・ a
| □堆砂域内およびその周辺 |  | 地すべり・崩壊や土石流の発生状況 | 地すべり・斜面崩壊・土石流 ・他（ ） |  |  | d ・ c ・ b ・ a
その他状況 |  |  | 水通し幅 / 渓流内の常時流水の有無・水量 / 堰堤工上流側の堆積砂状況の詳細説明（未満砂の場合） 等
○健全度評価 |  | :部位毎に確認された最も悪いレベルで評価し、最後に施設全体を最も低い部位のレベルで評価する。
堰堤工 健全度評価 | [8 empty] | 【緊急対応】
レベル |  |  | レベル d | レベル c |  | レベル b | レベル a |  | ＜健全度評価とは別に判断＞ 地すべりの再活動や新たな変状が認められる。災害等で施設が破損している。施設の損傷等で第三者に対する影響が懸念される。
健全度 指標 部位 |  |  | 機能の著しい低下～機能喪失 | 機能が局所的に低下しており、施設の機能を妨げる閉塞物等の除去や部分的な欠損の補修等で対応可能な状況 |  | 機能は発揮されているものの、軽微な損傷が見られ、これが経時的に拡大しないかを記録に残すべき状況 | 機能に問題は生じておらず、記録に残す事項もない健全な状況
□ 堰堤本体 |  |  | 補修・更新 | 軽微な補修 |  | 監視 | 問題なし |  | 緊急対応の必要性の有無：
□ 堰堤袖 |  |  | 補修・更新 | 軽微な補修 |  | 監視 | 問題なし |  | □ | なし | □ | あり
□ 側壁護岸 |  |  | 補修・更新 | 軽微な補修 |  | 監視 | 問題なし |  | ⇒「あり」の場合、状況説明：
□ 水叩き |  |  | 補修・更新 | 軽微な補修 |  | 監視 | 問題なし
□ 周辺地盤 |  |  | 補修・更新 | 軽微な補修 |  | 監視 | 問題なし
総合評価基準 |  |  | 一つでも補修・更新があれば | 一つでも軽微な補修があれば |  | 一つでも監視があれば | 問題なし |  | 緊急対応の必要「あり」ならば
対応： |  |  | 補修・更新・要詳細調査 | 軽微な補修 |  | 監視 | 問題なし |  | 緊急対応
■点検結果コメント
○その他確認された事象、異常の発生原因の推定等

## 【様式】概査調査票（1）-（3）堰堤工
様式-３(1) 概査調査票（1/4） | [6 empty] | 点検日 |  |  | 天候
地すべり防止施設調査票（堰堤工） 概査調査票(1/4)
施工位置 |  | 緯度 経度 |  |  |  |  | 点検者
区域名 |  |  |  | 地すべりブロック名 |  |  | 施設名
施工年度 |  |  |  | 構造/材質 |  |  | 高さ・堤長・勾配 | 高さ m ・ 堤長 m ・ 勾配
■点検結果
○施設全体についての確認事項
施設状況等 |  |  | 堰堤工上流側の堆砂状況 |  | 種類 |  | 側壁護岸の有無 |  | 水叩きの有無
|  |  | 満砂 ・ 未満砂 |  | コンクリート ・ 鋼製枠 |  | なし ・ あり |  | なし ・ あり
湧水状況等 |  |  | 湧水見られる場合：流量（ ）、水質（にごり具合、測定値等： ）
観測施設等 |  |  | 観測施設等の有無：なし（見当たらない） あり（種類/測定値等: ）
○各部位に関する事項 ：各項目ごとに、当てはまる状況に○をつけ(複数可)、最も悪い状況についてレベルを判定する。
[レベル a：問題なし b：機能の軽微な低下 c：機能低下が見られるが簡単な補修等により機能回復が可能 d：機能の著しい低下・機能喪失]
工種・部位 |  |  | 項目 | 状況 |  |  | レベル | 写真 | コメント
堰堤工 | □ 本体 （本堤・副堤・垂直壁含む） |  | 変形 | 継ぎ目のずれ・はらみ出し |  |  | a ・ b ・ c ・ d
|  |  | 破損・腐食 | 天端摩耗・ひび割れ・欠損・錆 中詰材の流出 漏水 |  |  | a ・ b ・ c ・ d
□本堤 □副堤（ 基） □垂直壁（ 基）
| □ 袖 （本堤・副堤・垂直壁含む） |  | 変形 | 継ぎ目のずれ・はらみ出し |  |  | a ・ b ・ c ・ d
|  |  | 破損・腐食 | 天端摩耗・ひび割れ・欠損・錆 中詰材の流出・漏水 |  |  | a ・ b ・ c ・ d
| □側壁護岸 |  | 変形 | 継ぎ目のずれ・はらみ出し・沈下・傾き |  |  | a ・ b ・ c ・ d
|  |  | 破損・腐食 | ひび割れ・欠損・漏水 |  |  | a ・ b ・ c ・ d
| □水叩き |  | 破損 | 摩耗・ひび割れ |  |  | a ・ b ・ c ・ d
施設周辺状況 | □本体周辺 |  | 基礎地盤の変状 | 洗掘 |  |  | a ・ b ・ c ・ d
| □袖部周辺 |  | 基礎地盤の変状 | 洗掘 |  |  | a ・ b ・ c ・ d
| □側壁護岸工周辺 |  | 基礎地盤の変状 | 洗掘 |  |  | a ・ b ・ c ・ d
|  |  | 施設背面の変状 | 吸出し・陥没・侵食・湧水 崩落・構造物背面のすきま |  |  | a ・ b ・ c ・ d
| □堆砂域内およびその周辺 |  | 地すべり・崩壊や土石流の発生状況 | 地すべり・斜面崩壊・土石流 ・他（ ） |  |  | a ・ b ・ c ・ d
その他状況 |  |  | 水通し幅 / 渓流内の常時流水の有無・水量 / 堰堤工上流側の堆積砂状況の詳細説明（未満砂の場合） 等
○健全度評価 |  | :部位毎に確認された最も悪いレベルで評価し、最後に施設全体を最も悪い部位のレベルで評価する。
健全度評価 | [8 empty] | 【緊急対応】
レベル |  |  | レベル a | レベル b |  | レベル c | レベル d |  | ＜健全度評価とは別に判断＞ 地すべりの再活動や新たな変状が認められる。災害等で施設が破損している。施設の損傷等で人的被害発生が懸念される。
健全度 指標 部位 |  |  | 機能に問題のない健全な状態 | 機能には支障のない軽微な損傷があり、その拡大の有無を監視すべき状態 |  | 機能は低下しているが、施設そのものではなく閉塞物の除去等で対応可能、または部分的な補修等で対応可能な状態 | 機能の著しい低下～機能喪失
□ 堰堤本体 |  |  | 問題なし | 監視 |  | 軽微な補修 | 補修・更新 |  | 緊急対応の必要性の有無：
□ 堰堤袖 |  |  | 問題なし | 監視 |  | 軽微な補修 | 補修・更新 |  | □ | なし | □ | あり
□ 側壁護岸 |  |  | 問題なし | 監視 |  | 軽微な補修 | 補修・更新 |  | ⇒「あり」の場合、状況説明：
□ 水叩き |  |  | 問題なし | 監視 |  | 軽微な補修 | 補修・更新
□ 施設周辺状況 |  |  | 問題なし | 監視 |  | 軽微な補修 | 補修・更新
総合評価基準 |  |  | 問題なし | 一つでも監視があれば |  | 一つでも軽微な補修があれば | 一つでも補修・更新があれば |  | 緊急対応の必要「あり」ならば
対応： |  |  | 問題なし | 監視 |  | 軽微な補修 | 補修・更新・要詳細調査 |  | 緊急対応
■点検結果コメント
○その他確認された事象、異常の発生原因の推定等

## 【様式】概査調査票(2)-（3）堰堤工
様式-３(2) 概査調査票（2/4） |  |  |  |  | 点検日 | 天候
地すべり防止施設調査票（堰堤工） 概査調査票(2/4)
点検者
区域名 |  |  | ブロック名 | 施設名
基本情報調査による既往変状・活動履歴の有無
平面図(ブロック見取り図・写真撮影位置図)
番号 | 撮影対象 | コメント
【記載情報】
基本的な情報の具体例は、以下の通り
○地表変状（亀裂、段差、沈下等）
○写真撮影位置
（概査調査票(4/4)と対応）
○地表水・地下水情報（湧水等）
○既設の計測施設（利用可能なもの）
※ 必要に応じて追記する

## 【様式】概査調査票(3)-（3）堰堤工
様式-３(3) 概査調査票（3/4） | [5 empty] | 点検日 | 天候
地すべり防止施設調査票（堰堤工） 概査調査票(3/4)
点検者
区域名 |  |  | ブロック名 |  | 施設名
平面図・構造図等(異常箇所位置)
番号 | 箇所 | 確認・計測した変状 |  | 測定値等

## 【様式】概査調査票(4)-（3）堰堤工
様式-３(4) 概査調査票（4/4） |  |  | 点検日 |  | 天候
地すべり防止施設調査票（堰堤工） 概査調査票(4/4)
区域名 | ブロック名 | 施設名
現地写真 |  |  |  | No. |  | /
写真番号 |  | 写真番号
写真番号 |  | 写真番号
写真番号 |  | 写真番号

## 【様式】概査調査票（1）-（4）押え盛土工
様式-３(1) 概査調査票（1/4） | [5 empty] | 点検日 |  |  | 天候
地すべり防止施設調査票（押え盛土工） 概査調査票(1/4)
施工位置 |  | 緯度 経度 |  |  |  | 点検者
区域名 |  |  |  | 地すべりブロック名 |  | 施設名
施工年度 |  |  |  | 構造/材質 |  | 高さ・延長・勾配 | 高さ m ・ 延長 m ・ 勾配 度
■点検結果
○施設全体についての確認事項
施設状況等 |  |  | 法面保護工の有無 |  |  | 付帯施設の有無
|  |  | なし(見当たらない) ・ あり（工種 ） |  |  | なし・あり（工種 ）
湧水状況等 |  |  | 湧水が盛土または周辺地盤に見られる場合：流量（ ）、水質（にごり具合、測定値等： ）
観測施設等 |  |  | 観測施設等の有無：なし（見当たらない） あり（種類/測定値等: ）
○各部位に関する事項 ：各項目ごとに、当てはまる状況に○をつけ(複数可)、最も悪い状況についてレベルを判定する。
[レベル a：問題なし b：機能の軽微な低下 c：機能低下が見られるが簡単な補修等により機能回復が可能 d：機能の著しい低下・機能喪失]
工種・部位 |  |  | 項目 | 状況 |  | レベル | 写真 | コメント
押え盛土工 | □本体 |  | 変形 | はらみ出し・沈下・隆起 |  | a ・ b ・ c ・ d
|  |  | 破損 | 亀裂・崩落・侵食 |  | a ・ b ・ c ・ d
|  |  | その他変状 | 湧水・その他（ ） |  | a ・ b ・ c ・ d
| □法面保護工 |  | 損壊 | 中詰材の流出 |  | a ・ b ・ c ・ d
|  |  | 変形 | 沈下・傾き・継ぎ目のずれ・はらみ出し |  | a ・ b ・ c ・ d
|  |  | 破損 | ひび割れ・欠損・錆（腐食） |  | a ・ b ・ c ・ d
|  |  | 植生の生育状況 | a)良好・b)一部生育不良・c)全体が生育不良
付帯施設 | □暗きょ工・ ドレーン |  | 孔口等の状況 | 位置不明・埋没・破損・導水パイプあり・問題なし ドレーン材の崩落・ドレーン周辺の洗掘
|  |  | 排水量 | （ ）L/分・滴水・濡れ・乾燥
|  |  | 水質 | ( ) ※項目と測定値を記入
|  |  | 目詰まり又は出水状況 | a)健全 ・ b)やや詰まっている又は出水痕跡がある ｃ）詰まっている又は異常な出水痕跡がある
| □ 排水 路工 (集水升工・落差工含む) | 水 | 漏水・溢水 | 漏水( 箇所) ・溢水（ 箇所） |  | a ・ b ・ c ・ d
|  | 構造物 | 変形 | 屈曲・断面減少・逆勾配形成・傾動・接合不良 |  | a ・ b ・ c ・ d
|  |  | 破損・腐食 | 破断・欠損・ひび割れ・目地切れ・摩耗・錆 |  | a ・ b ・ c ・ d
|  |  | 閉塞・埋没 | 土砂堆積・落葉等堆積・植物侵入・その他 |  | a ・ b ・ c ・ d
| □ 土留工 (腰止ブロック等) |  | 変形 | 継ぎ目のずれ・はらみ出し・傾き |  | a ・ b ・ c ・ d
|  |  | 破損 | ひび割れ・脱落・中詰材の流出 |  | a ・ b ・ c ・ d
|  |  | 変質 | 錆（腐食） |  | a ・ b ・ c ・ d
|  |  | その他変状 | 湧水・その他（ ） |  | a ・ b ・ c ・ d
施設周辺状況 |  |  | 施設周辺の変状 | 沈下・隆起・押し出し・亀裂・崩落・湧水 |  | a ・ b ・ c ・ d
その他状況 |  |  | 小段の配置状況（段数・小段幅）等：
○健全度評価 |  | :部位毎に確認された最も悪いレベルで評価し、最後に施設全体を最も悪い部位のレベルで評価する。
健全度評価 | [7 empty] | 【緊急対応】
レベル |  |  | レベル a | レベル b | レベル c | レベル d |  | ＜健全度評価とは別に判断＞ 地すべりの再活動や新たな変状が認められる。災害等で施設が破損している。施設の損傷等で人的被害発生が懸念される。
健全度 指標 部位 |  |  | 機能に問題のない健全な状態 | 機能には支障のない軽微な損傷があり、その拡大の有無を監視すべき状態 | 機能は低下しているが、施設そのものではなく閉塞物の除去等で対応可能、または部分的な補修等で対応可能な状態 | 機能の著しい低下～機能喪失
□ 本体 |  |  | 問題なし | 監視 | 軽微な補修 | 補修・更新 |  | 緊急対応の必要性の有無：
□ 法面保護工 |  |  | 問題なし | 監視 | 軽微な補修 | 補修・更新 |  | □ | なし | □ | あり
□ 付帯施設 |  |  | 問題なし | 監視 | 軽微な補修 | 補修・更新 |  | ⇒「あり」の場合、状況説明：
□ 施設周辺状況 |  |  | 問題なし | 監視 | 軽微な補修 | 補修・更新
総合評価基準 |  |  | 問題なし | 一つでも監視があれば | 一つでも軽微な補修があれば | 一つでも補修・更新があれば |  | 緊急対応の必要「あり」ならば
対応： |  |  | 問題なし | 監視 | 軽微な補修 | 補修・更新・要詳細調査 |  | 緊急対応
■点検結果コメント
○その他確認された事象、異常の発生原因の推定等

## 【様式】概査調査票(2)-（4）押え盛土工
様式-３(2) 概査調査票（2/4） |  |  |  |  | 点検日 | 天候
地すべり防止施設調査票（押え盛土工） 概査調査票(2/4)
点検者
区域名 |  |  | ブロック名 | 施設名
基本情報調査による既往変状・活動履歴の有無
平面図(ブロック見取り図・写真撮影位置図)
番号 | 撮影対象 | コメント
【記載情報】
基本的な情報の具体例は、以下の通り
○地表変状（亀裂、段差、沈下等）
○写真撮影位置
（概査調査票(4/4)と対応）
○地表水・地下水情報（湧水等）
○既設の計測施設（利用可能なもの）
※ 必要に応じて追記する

## 【様式】概査調査票(3)-（4）押え盛土工
様式-３(3) 概査調査票（3/4） | [5 empty] | 点検日 | 天候
地すべり防止施設調査票（押え盛土工） 概査調査票(3/4)
点検者
区域名 |  |  | ブロック名 |  | 施設名
平面図・構造図等(異常箇所位置)
番号 | 箇所 | 確認・計測した変状 |  | 測定値等

## 【様式】概査調査票(4)-（4）押え盛土工
様式-３(4) 概査調査票（4/4） |  |  | 点検日 |  | 天候
地すべり防止施設調査票（押え盛土工） 概査調査票(4/4)
区域名 | ブロック名 | 施設名
現地写真 |  |  |  | No. |  | /
写真番号 |  | 写真番号
写真番号 |  | 写真番号
写真番号 |  | 写真番号

## 【様式】概査調査票（1）-（5）擁壁（枠）工
様式-３(1) 概査調査票（1/4） | [5 empty] | 点検日 |  |  | 天候
地すべり防止施設調査票（擁壁（枠）工） 概査調査票(1/4)
施工位置 |  | 緯度 経度 |  |  |  | 点検者
区域名 |  |  |  | 地すべりブロック名 |  | 施設名
施工年度 |  |  |  | 構造/材質 |  | 高さ・延長 | 高さ m × 延長 m 法勾配
■点検結果
○施設全体についての確認事項
施設状況等 |  |  | 種類
コンクリート擁壁工・枠工（フトン籠,合掌枠,片法枠,方格法枠,Ｉ型ブロック枠,大型ブロック積,井桁）・他（ ）
湧水状況等 |  |  | 湧水が見られる場合：流量（ ）、水質（にごり具合、測定値等： ）
観測施設等 |  |  | 観測施設等の有無：なし（見当たらない） あり（種類/測定値等: ）
○各部位に関する事項 ：各項目ごとに、当てはまる状況に○をつけ(複数可)、最も悪い状況についてレベルを判定する。
[レベル a：問題なし b：機能の軽微な低下 c：機能低下が見られるが簡単な補修等により機能回復が可能 d：機能の著しい低下・機能喪失]
工種・部位 |  |  | 項目 | 状況 |  | レベル | 写真 | コメント
擁壁（枠）工 | □ 本体 |  | 変形 | 継ぎ目のずれ・はらみ出し・傾き |  | a ・ b ・ c ・ d
|  |  | 破損 | ひび割れ・脱落・中詰材の流出 |  | a ・ b ・ c ・ d
|  |  | 変質 | 錆（腐食） |  | a ・ b ・ c ・ d
|  |  | その他変状 | 湧水・その他（ ） |  | a ・ b ・ c ・ d
付帯施設 | □落石防護柵等 |  | 変形 | 折れ・曲り等 |  | a ・ b ・ c ・ d
|  |  | 破損・腐食 | 破断・錆(腐食) |  | a ・ b ・ c ・ d
| □法尻水路等 （法尻水路・水抜管） |  | 変形・破損・腐食 | 屈曲・断面減少・逆勾配形成 破断・欠損・ひび割れ・目地切れ・摩耗・錆 |  | a ・ b ・ c ・ d
|  |  | 閉塞・埋没 | 土砂堆積・落葉等堆積・植物侵入・その他 |  | a ・ b ・ c ・ d
施設周辺状況 |  |  | 基礎地盤の変状 | 沈下・隆起 |  | a ・ b ・ c ・ d
|  |  | 施設背面の変状 | 吸出し・陥没・侵食 構造物背面のすきま 湧水※施設周辺の湧水の供給源 （不明 ・ 有： ） |  | a ・ b ・ c ・ d
その他状況 |  |  | 湧水状況等
○健全度評価 |  | :部位毎に確認された最も悪いレベルで評価し、最後に施設全体を最も悪い部位のレベルで評価する。
健全度評価 | [7 empty] | 【緊急対応】
レベル |  |  | レベル a | レベル b | レベル c | レベル d |  | ＜健全度評価とは別に判断＞ 地すべりの再活動や新たな変状が認められる。災害等で施設が破損している。施設の損傷等で人的被害発生が懸念される。
健全度 指標 部位 |  |  | 機能に問題のない健全な状態 | 機能には支障のない軽微な損傷があり、その拡大の有無を監視すべき状態 | 機能は低下しているが、施設そのものではなく閉塞物の除去等で対応可能、または部分的な補修等で対応可能な状態 | 機能の著しい低下～機能喪失
□ 本体 |  |  | 問題なし | 監視 | 軽微な補修 | 補修・更新 |  | 緊急対応の必要性の有無：
□ 付帯施設 |  |  | 問題なし | 監視 | 軽微な補修 | 補修・更新 |  | □ | なし | □ | あり
□ 施設周辺状況 |  |  | 問題なし | 監視 | 軽微な補修 | 補修・更新 |  | ⇒「あり」の場合、状況説明：
総合評価基準 |  |  | 問題なし | 一つでも監視があれば | 一つでも軽微な補修があれば | 一つでも補修・更新があれば |  | 緊急対応の必要「あり」ならば
対応： |  |  | 問題なし | 監視 | 軽微な補修 | 補修・更新・要詳細調査 |  | 緊急対応
■点検結果コメント
○その他確認された事象、異常の発生原因の推定等

## 【様式】概査調査票(2)-（5）擁壁（枠）工
様式-３(2) 概査調査票（2/4） |  |  |  |  | 点検日 | 天候
地すべり防止施設調査票（擁壁（枠）工） 概査調査票(2/4)
点検者
区域名 |  |  | ブロック名 | 施設名
基本情報調査による既往変状・活動履歴の有無
平面図(ブロック見取り図・写真撮影位置図)
番号 | 撮影対象 | コメント
【記載情報】
基本的な情報の具体例は、以下の通り
○地表変状（亀裂、段差、沈下等）
○写真撮影位置
（概査調査票(4/4)と対応）
○地表水・地下水情報（湧水等）
○既設の計測施設（利用可能なもの）
※ 必要に応じて追記する

## 【様式】概査調査票(3)-（5）擁壁（枠）工
様式-３(3) 概査調査票（3/4） | [5 empty] | 点検日 | 天候
地すべり防止施設調査票（擁壁（枠）工） 概査調査票(3/4)
点検者
区域名 |  |  | ブロック名 |  | 施設名
平面図・構造図等(異常箇所位置)
番号 | 箇所 | 確認・計測した変状 |  | 測定値等

## 【様式】概査調査票(4)-（5）擁壁（枠）工
様式-３(4) 概査調査票（4/4） |  |  | 点検日 |  | 天候
地すべり防止施設調査票（擁壁（枠）工） 概査調査票(4/4)
区域名 | ブロック名 | 施設名
現地写真 |  |  |  | No. |  | /
写真番号 |  | 写真番号
写真番号 |  | 写真番号
写真番号 |  | 写真番号

## 【様式】概査調査票（1）-（6）杭工
様式-３(1) 概査調査票（1/4） | [7 empty] | 点検日 |  |  | 天候
地すべり防止施設調査票（杭工） 概査調査票(1/4)
施工位置 |  | 緯度 経度 | [5 empty] | 点検者
区域名 |  |  |  | 地すべりブロック名 |  |  |  | 施設名
施工年度 |  |  |  | 構造/材質 |  |  |  | 直径・間隔・本数 | 直径 m ・ 間隔 m ・ 本数 本
■点検結果
○施設全体についての確認事項
施設状況等 |  |  | 杭頭視認の可否 |  | 配置・配列 |  | 付帯施設の有無
|  |  | 可 ・ 否（状況： ） |  |  |  | なし ・ あり（工種： ）
湧水状況等 |  |  | 湧水が見られる場合：流量（ ）、水質（にごり具合、測定値等： ）
観測施設等 |  |  | 観測施設等の有無：なし（見当たらない） あり（種類/測定値等: ）
○各部位に関する事項 ：各項目ごとに、当てはまる状況に○をつけ(複数可)、最も悪い状況についてレベルを判定する。
[レベル a：問題なし b：機能の軽微な低下 c：機能低下が見られるが簡単な補修等により機能回復が可能 d：機能の著しい低下・機能喪失]
工種・部位 |  |  | 項目 | 状況 |  |  |  | レベル | 写真 | コメント
杭工 | □本体 |  | 変形 | 杭頭の配列の乱れ・傾き 地盤とのすきま・杭の抜け上がり |  |  |  | a ・ b ・ c ・ d
| ※杭の地中部分は目視点検が困難なため、杭頭と周辺の地盤との相対的な変状に着目する。 | [6 empty] | a ・ b ・ c ・ d
a ・ b ・ c ・ d
付帯施設 | □アンカー工 |  | 破損・腐食 | 損傷・飛び出し・錆 |  |  |  | a ・ b ・ c ・ d
a ・ b ・ c ・ d
| □頭部連結工 |  | 変形 | 傾き・継ぎ目のずれ |  |  |  | a ・ b ・ c ・ d
|  |  | 破損・腐食 | ひび割れ・欠損 |  |  |  | a ・ b ・ c ・ d
| □土留壁工 |  | 変形 | 壁材のずれ・はらみ出し |  |  |  | a ・ b ・ c ・ d
|  |  | 破損・腐食 | ひび割れ・脱落・錆 |  |  |  | a ・ b ・ c ・ d
a ・ b ・ c ・ d
施設周辺状況 |  |  | 施設周辺の変状 | 沈下・隆起・亀裂 崩落・中抜け 湧水 |  |  |  | a ・ b ・ c ・ d
※杭の地中部分は目視点検が困難なため、施設周辺の地盤の変状にも着目する。
その他状況 |  |  | 保全対象の位置・状況等
○健全度評価 |  | :部位毎に確認された最も悪いレベルで評価し、最後に施設全体を最も悪い部位のレベルで評価する。
健全度評価 | [9 empty] | 【緊急対応】
レベル |  |  | レベル a | レベル b |  | レベル c |  | レベル d |  | ＜健全度評価とは別に判断＞ 地すべりの再活動や新たな変状が認められる。災害等で施設が破損している。施設の損傷等で人的被害発生が懸念される。
健全度 指標 部位 |  |  | 機能に問題のない健全な状態 | 機能には支障のない軽微な損傷があり、その拡大の有無を監視すべき状態 |  | 機能は低下しているが、施設そのものではなく閉塞物の除去等で対応可能、または部分的な補修等で対応可能な状態 |  | 機能の著しい低下～機能喪失
□ 本体 |  |  | 問題なし | 監視 |  | 軽微な補修 |  | 補修・更新 |  | 緊急対応の必要性の有無：
□ 付帯施設 |  |  | 問題なし | 監視 |  | 軽微な補修 |  | 補修・更新 |  | □ | なし | □ | あり
□ 施設周辺状況 |  |  | 問題なし | 監視 |  | 軽微な補修 |  | 補修・更新 |  | ⇒「あり」の場合、状況説明：
総合評価基準 |  |  | 問題なし | 一つでも監視があれば |  | 一つでも軽微な補修があれば |  | 一つでも補修・更新があれば |  | 緊急対応の必要「あり」ならば
対応： |  |  | 問題なし | 監視 |  | 軽微な補修 |  | 補修・更新・要詳細調査 |  | 緊急対応
■点検結果コメント
○その他確認された事象、異常の発生原因の推定等

## 【様式】概査調査票(2)-（6）杭工
様式-３(2) 概査調査票（2/4） |  |  |  |  | 点検日 | 天候
地すべり防止施設調査票（杭工） 概査調査票(2/4)
点検者
区域名 |  |  | ブロック名 | 施設名
基本情報調査による既往変状・活動履歴の有無
平面図(ブロック見取り図・写真撮影位置図)
番号 | 撮影対象 | コメント
【記載情報】
基本的な情報の具体例は、以下の通り
○地表変状（亀裂、段差、沈下等）
○写真撮影位置
（概査調査票(4/4)と対応）
○地表水・地下水情報（湧水等）
○既設の計測施設（利用可能なもの）
※ 必要に応じて追記する

## 【様式】概査調査票(3)-（6）杭工
様式-３(3) 概査調査票（3/4） | [5 empty] | 点検日 | 天候
地すべり防止施設調査票（杭工） 概査調査票(3/4)
点検者
区域名 |  |  | ブロック名 |  | 施設名
平面図・構造図等(異常箇所位置)
番号 | 箇所 | 確認・計測した変状 |  | 測定値等

## 【様式】概査調査票(4)-（6）杭工
様式-３(4) 概査調査票（4/4） |  |  | 点検日 |  | 天候
地すべり防止施設調査票（杭工） 概査調査票(4/4)
区域名 | ブロック名 | 施設名
現地写真 |  |  |  | No. |  | /
写真番号 |  | 写真番号
写真番号 |  | 写真番号
写真番号 |  | 写真番号