## 総括表
総括表
| ため池の名称 |  | 南花内新池 |  | 形態 | 皿池 |  |  |  | 洪水吐 | 雨量 | 観測所 |  |  | 計画基準 | 確 率 | 日 雨 量 | 時間雨量 | 降雨波形 | 継続時間
|  | 工種区分 |  |  | 現況 | 計画 | [5 empty] | 既往最大 | 日雨量 | 時間雨量 | 雨量[通年] | １／２００ | 既往最大を使用 |  | 後山型 | 24時間
| 改 | 堤体工 | 堤 長 | ｍ | 383.9 | 383.9 | [5 empty] | 雨量(mm) | 196.6 | 71.3 | (mm) | １／１００ | 既往最大を使用
一 |  |  | 堤 高 | 〃 | 5.7 | 5.7 | [5 empty] | 設計洪水流量 |  | Ａ項流量
| 修 | 洪水吐工 | 箇所数 | 箇所 | 0 | 1 |  |  |  |  | 洪 | 区 分 |  | 山 林 | 水 田 | 畑 | 市街地 | 池 面 |  | 計・平均
|  |  | 設計洪水量 | ｍ3／sec | 0 | 3.56 |  |  |  |  | 水 | 流 域 面 積（ha） |  | 0 | 23 | 0 | 0 | 0.947 |  | 23.947
| 計 | 取水施設工 |  | 〃 | 3 | 3 |  |  |  |  | 量 | 洪水到達時間係数（C) |  | 0 | 200 | 0 | 0 | 70 |  | 195
般 |  | 浚 渫 工 |  | ｍ3 | ---- | 171 |  |  |  |  | 計 | ピーク流出係数（ｆｐ） |  | 0 | 0.8 | 0 | 0 | 1 |  | 0.81
| 画 | 護 岸 工 |  | ｍ | ---- | 364.2 |  |  |  |  | 算 | 洪水到達時間（ｔｐ） |  | 33.278 | 分 | 到達時間内有効降雨強度(γｅ) |  |  | 66.702 | mm/時間
|  | 集水面積 |  | ha | 23 | 23 | [5 empty] | ﾋﾟｰｸ洪水流量(m3/sec) |  | 1.002 | 貯水面積：流域面積（１：α） |  |  | 25.2872 | 貯留効果 | あ り
|  | 貯 水 量 |  | m3 | 21553 | 20152 |  |  |  |  | 最大貯留深(ｍ) |  |  | 0.366 |  | 減勢工設計洪水量(ｍ3/sec) |  | 0.30567
|  | 受益面積 |  | ha | [6 empty] | 洪水吐設計洪水量(ｍ3/sec) |  |  | 0.443
|  | 漏水量 | 算定堤長(m) | 100 | 実測値 | 計算値 | 許容値 | 判 定 | 備 考 |  | 洪水吐の型式 |  | 越流堰式 |  | 減勢工の型式 |  | 跳水式
| 堤 |  | 堤長100m当り(㍑/sec) |  | 0 | 0.071667 | 1 | OK |  | 取水設備 | 型式 |  | 斜 樋 |  | 口径(mm) | 第１孔 | 第2孔 | 第3孔 | 第4孔
改 |  |  | 日当り漏水率(％/日) |  | 0 | 0.118 | 0.05 | OUT! |  |  | 計画取水量（ｍ3/s） |  | 0.148 |  |  | 100 | 150 | 200 | －
| 体 | 断面変形率（％） |  |  | ---- | ----- | 5 | OUT! | 変状多数 |  | 底 樋 |  |  | 口径・構造 |  | φ600・鉄筋ｺﾝｸﾘｰﾄ360°巻立て
|  | 堤体安全率（Fs) |  | 上流側 | ----- | ----- | ----- | ----- |  |  | 緊急放流施設 |  |  | 口径・構造 |  | φ250・斜樋
修 | 工 |  |  | 下流側 | ----- | ----- | ----- | ----- |  | 浚渫工 | 浚渫土量(m3) |  | 171 |  | 浚渫対象面積(m2) |  | 900
|  | 堤体の改修理由 （該当の有無） |  | 漏 水 | クラック | 断面変形 | 浸潤線 | 安定性 | そ の 他 | [5 empty] | 平均浚渫深さ（ｍ） |  | 0.19
|  |  |  | 無 | 有 | 無 | 有 | 無 |  |  | 工法 | 改良材 | セメント系 |  | 区 分 | 改良目標強度qu(N/mm2)
理 | 洪 | 洪水放流能力(m3/sec) |  |  | 現 況 | 計 画 | 判 定 | 備 考 |  |  |  | 種 別 |  |  | 仮設道路下 | 0.3
| 水 |  |  |  | 0 | 0.443 | OUT! |  |  |  |  | 混合機械 | バックホウ |  | 道路以外 | 0.1
| 吐 | 洪水吐の改修理由 |  | 断面不足 | 破損 | 漏水 | 水理上 | 一体施工 | そ の 他 | 護岸 |  | 施工延長(m) |  | 364.224 |  | 改 修 | 積ブロック
由 | 工 | （該当の有無） |  | 無 | 有 | 有 | 無 | 無 |  | 工 |  | 平均高さ(m) |  | 5.22 |  | 工 法
| 取水施設 | 取水施設の改修理由 |  |  | 破損 | 漏水 | 設備老朽 | 一体施工 | そ の 他
|  |  | （該当の有無） |  | 無 | 有 | 無 | 無
| 改修型式 |  | 均一型工法 |  | 選定理由 | 現地に漏水がなく計算値も小さいため。 |  |  |  | 堤体土質諸元及び安定計算結果 | 土質諸元 | 地層区分 | 土質分類 | 自然含水比 | 細粒分含有率 | 湿潤重量 | 飽和重量 | 内部摩擦角 | 粘着力 | 備 考
|  | 区 分 | 記 号 | 単 位 | 数 値 | 区 分 | 記 号 | 単 位 | 数 値 |  |  |  |  | ｗn | 75μ以下 | γｔ(kN/m3) | γsat(ｋN/m3) | φ,φ'(度) | C,C'(ｋN/m2)
堤 |  | 設計洪水位 | H.W.L | 標高 | 94.05 | 堤 頂 幅 | Ｂ | ｍ | 3.2 |  |  | 旧堤体土 | ＣＨ | 33.4% | 57% | 18.8 | 19.8 | 26.9 | 8.5
| 堤 | 常時満水位 | F.W.L | 〃 | 93.68 | 前法勾配 | ｎ1 | １：α | 1.8 |  |  | 基礎地盤 | ＣＨ | 37.8% | 59% | 18.2 | 19.2 | 27.3 | 8
体 |  | 最低取水位(土砂吐敷高) | L.W.L | 〃 | 90.72 | 遮水ゾーン 前面勾配 | ｎ2 | 〃 | ---- |  |  | 鋼 土 |  | － | － | － | － | － | －
| 体 | [12 empty] | － | － | － | － | － | －
改 |  | 基礎地盤高 | B.G.L | 〃 | 89.6 | 遮水ゾーン 裏面勾配 | ｎ3 | 〃 | ---- |  |  | さや土 | ＧＭ |  | － | 16.5 | 18.4 | 31 | 20
| 工 | 堤 高 | Ｈ | ｍ | 5.7 | [5 empty] | 安定計算結果 | 応力表示 | 計算ケース |  | 設計震度 | 区 分 | 計 画 | 備 考
修 |  | 貯水深 | Ｈ1 | 〃 | 2.96 | 裏法勾配 | ｎ4 | 〃 | 1.5 |  |  | 有効応力 | 完成直後 | 常 時 | － | 上流側 | 1.65 | №.10断面
| 寸 | 最高水深 | Ｈ2 | 〃 | 4.45 | 前法小段幅 | ｂ | ｍ | ---- | [6 empty] | 下流側 | 1.59 | 〃
工 |  | 越流水深 | ｈ1 | 〃 | 0.37 | 遮水ゾーン 天端幅 | ｄ1 | 〃 | ---- |  |  | 有効応力 | 常時満水位 | 地震時 | 0.15 | 上流側 | 1.2 | 〃
| 法 | 余 裕 高 | ｈ2 | 〃 | 1.25 | [10 empty] | 下流側 | 1.21 | 〃
|  | 風 波 高 | ｈｗ | 〃 | 0.6 | ﾄﾚﾝﾁ深さ | ｄ4 | 〃 | ---- |  |  | 有効応力 | 設計洪水位 | 地震時 | 0.075 | 上流側 | 2.09 | 〃
[16 empty] | 下流側 | 1.83 | 〃
[12 empty] | 有効応力 | 水位急降下 | 地震時 | 0.075 | 上流側 | 1.54 | 〃
[16 empty] | 下流側 | 1.46 | 〃

## 表紙
17-3 総 括 表